## JPE-LOG-400-16 sklop 2
Ponudbeni predračun št. javnega naročila JPE-SV-400/16
SKLOP 2: Objekt Šlandrova ulica, Tacen in Koseze
Priloga št. 1 k okvirnemu sporazumu JPE-LOG-400/16 - sklop 2
Opis dela | Količina | Enota mere | Cena /enoto mere v EUR brez DDV | Skupaj v EUR brez DDV
1. OBRAT KOSEZE
Demontaža obstoječe ograje (demontaža pletiva in porez stebrov) z odvozom na deponijo | 200 | m |  | 0
Dobava, gradbena dela in montaža panelne ograje (ZEMLJINA): višina panelov h=2,03 m; dimenzija mreže 200 x 55 mm; debelina vertikalnih žic 4,6 mm; debelina horizontalnih žic 4,6 mm; premer stebrov 80 mm, dolžina stebrov 2,5 m; medosna razdalja 2530 mm; površinska zaščita - vroče cinkano + plastificirano RAL 6005- zelena | 200 | m |  | 0
2. MRP ŠLANDROVA
Demontaža obstoječe ograje in dvokrilnih vrat z odvozom na deponijo | 52 | m |  | 0
Dobava, gradbena dela in montaža panelne ograje (TLAKOVCI): višina panelov h=2,03 m; dimenzija mreže 200 x 55 mm; debelina vertikalnih žic 4,6 mm; debelina horizontalnih žic 4,6 mm; premer stebrov 80 mm, dolžina stebrov 2,5 m; medosna razdalja 2530 mm; površinska zaščita - vroče cinkano + plastificirano RAL 6005- zelena | 49 | m |  | 0
Dobava, gradbena dela in montaža dvokrilnih vrat: višina 2,00 m; širina 3,00 m (enaki krili z odpiranjem na noter); dimenzija polnila vrat - mreža 50x200x5 mm; dimenzija stebrov 80x80 mm, okvir vrat 40x40 mm; površinska zaščita - cinkano + plastificirano RAL 6005 - zelena | 1 | kos |  | 0
Dobava in montaža ozemljitev med paneli in stebri s priklopom obstoječega valjanca na ograjni steber(ozemljitev presek 16 mm, dolžine 20 cm, rumeno/zelena zaščita) | 49 | m |  | 0
Ureditev trase po končanju del | 52 | m |  | 0
3. MRP TACEN
Demontaža obstoječe protihrupne ograje z odvozom na deponijo | 27 | m |  | 0
Dobava in montaža panelne ograje (kronsko vrtanje v betonski zid širine 15 cm oz. vijačenje ograje stransko na zid iz zunanje strani): višina panelov h=2,03 m; dimenzija mreže 200 x 55 mm; debelina vertikalnih žic 4,6 mm; debelina horizontalnih žic 4,6 mm; premer stebrov 80 mm, dolžina stebrov 2,5 m; medosna razdalja 2530 mm; površinska zaščita - vroče cinkano + plastificirano RAL 6005- zelena. | 27 | m |  | 0
Dobava in montaža ozemljitev med paneli in stebri s priklopom obstoječega valjanca na ograjni steber (ozemljitev presek 16 mm, dolžine 20 cm, rumeno/zelena zaščita). | 27 | m |  | 0
Skupaj v EUR brez DDV |  |  |  | 0
V/Na _______________, dne__________
____________________________
Žig ponudnika: |  |  | (naziv ponudnika)
_________________________________
(ime in priimek ter podpis odgovorne osebe)