## popis del
Ponudbeni predračun št. javnega naročila JPE-SV-157/16
SKLOP 2: MAVČNO KARTONSKA DELA
št. | opis postavke | enota mere | količina | cena na enoto mere v EUR brez DDV | znesek v EUR brez DDV
MONTAŽNA DELA IN STROPOVI
I | RUŠITVENA DELA
1. | Odstranitev obstoječih stropnih plošč armstrong s podkonstrukcijo z ročnim iznosom na gradbiščno deponijo | m2 | 350 |  | 0
2. | Odstranitev obstoječih MK stropa kpl z ročnim iznosom na gradbiščno deponijo | m2 | 70 |  | 0
3. | Odstranitev obstoječih MK predelnih sten kpl z ročnim iznosom na gradbiščno deponijo | m2 | 55 |  | 0
4. | Odstranitev obstoječih MK predelnih sten z nadsvetlobo kpl z ročnim iznosom na gradbiščno deponijo | m2 | 48 |  | 0
5. | Odstranitev obstoječih MK oblog z ročnim iznosom na gradbiščno deponijo | m2 | 45 |  | 0
6. | Odstranitev obstoječih MK kaskade kpl z ročnim iznosom na gradbiščno deponijo | m2 | 20 |  | 0
7. | Odstranitev obstoječih vratnih podbojev v MK steni in vratnih kril kpl z ročnim iznosom na gradbiščno deponijo | kom | 20 |  | 0
8. | Odstranjevanje obstoječih stropnih plošč brez podkonstrukcije z ročnim iznosom na deponijo gradbišča | m2 | 100 |  | 0
9. | Nakladanje in odvoz ruševin MK plošč na stalano deponijo s plačilom komunalne takse | m3 | 60 |  | 0
II | MAVČNO-KARTONSKE (MK) STENE
A | Dobava in montaža mavčnokartonskih predelnih sten W111
1. | Mavčno kartonske montažne predelne stene d = 0,75 cm ( kot npr. Knauf W111/75), v sestavi: ~ mavčnokartonske plošče 1x1,25 cm, ~ podkonstrukcija iz profilov UW/CW 50, z izolacijskim slojem iz steklene volne TI 140 W, debeline 5 cm ~ mavčnokartonske plošče 1x1,25 cm | m2 | 40 |  | 0
2. | Mavčno kartonske montažne predelne stene d = 10 cm ( kot npr. Knauf W111/100), v sestavi: ~ mavčnokartonske plošče 1x1,25 cm, ~ podkonstrukcija iz profilov UW/CW 75, z izolacijskim slojem iz steklene volne TI 140 W, debeline 5 cm ~ mavčnokartonske plošče 1x1,25 cm | m2 | 45 |  | 0
3. | Mavčno kartonske montažne predelne stene d = 12,5 cm ( kot npr. Knauf W111/125), v sestavi: ~ mavčnokartonske plošče1x1,25 cm, ~ podkonstrukcija iz profilov UW/CW 100, z izolacijskim slojem iz steklene volne TI 140 W, debeline 5 cm ~ mavčnokartonske plošče 1x1,25 cm | m2 | 20 |  | 0
B | Dobava in montaža mavčnokartonskih predelnih sten W112
1. | Mavčno kartonske montažne predelne stene d =10 cm ( kot npr. Knauf W112/100), v sestavi: ~ mavčnokartonske plošče 2x1,25 cm, ~ podkonstrukcija iz profilov UW/CW 50, z izolacijskim slojem iz steklene volne TI 140 W, debeline 5 cm ~ mavčnokartonske plošče 2x1,25 cm | m2 | 20 |  | 0
2. | Mavčno kartonske montažne predelne stene d =12,5 cm ( kot npr. Knauf W112/125), v sestavi: ~ mavčnokartonske plošče 2x1,25 cm, ~ podkonstrukcija iz profilov UW/CW 75, z izolacijskim slojem iz steklene volne TI 140 W, debeline 5 cm ~ mavčnokartonske plošče 2x1,25 cm | m2 | 15 |  | 0
3. | Mavčno kartonske montažne predelne stene d =15 cm ( kot npr. Knauf W112/150), v sestavi: ~ mavčnokartonske plošče 2x1,25 cm, ~ podkonstrukcija iz profilov UW/CW 100, z izolacijskim slojem iz steklene volne TI 140 W, debeline 5 cm ~ mavčnokartonske plošče 2x1,25 cm | m2 | 45 |  | 0
C | Dobava in montaža mavčnokartonskih predelnih sten W112-REI 30
1. | Mavčno kartonske montažne predelne stene d =10 cm ( kot npr. Knauf W112/100) REI 30, v sestavi: ~ mavčnokartonske plošče 2x1,25 cm, ~ podkonstrukcija iz profilov UW/CW 50, z izolacijskim slojem iz steklene volne TI 140 W, debeline 5 cm ~ mavčnokartonske plošče 2x1,25 cm | m2 | 15 |  | 0
2. | Mavčno kartonske montažne predelne stene d =12,5 cm ( kot npr. Knauf W112/125) REI 30, v sestavi: ~ mavčnokartonske plošče 2x1,25 cm, ~ podkonstrukcija iz profilov UW/CW 75, z izolacijskim slojem iz steklene volne TI 140 W, debeline 5 cm ~ mavčnokartonske plošče 2x1,25 cm | m2 | 20 |  | 0
3. | Mavčno kartonske montažne predelne stene d =15 cm ( kot npr. Knauf W112/150) REI 30, v sestavi: ~ mavčnokartonske plošče 2x1,25 cm, ~ podkonstrukcija iz profilov UW/CW 100, z izolacijskim slojem iz steklene volne TI 140 W, debeline 5 cm ~ mavčnokartonske plošče 2x1,25 cm, | m2 | 13 |  | 0
D | Dobava in montaža mavčnokartonskih predelnih sten W115
1. | Mavčno kartonske montažne predelne stene d =15 cm ( kot npr. Knauf W115/150) , v sestavi: ~ mavčnokartonske plošče 2x1,25 cm, ~ podkonstrukcija iz profilov 2x UW/CW 50, z izolacijskim slojem iz steklene volne TI 140 W, debeline 5 cm ~ mavčnokartonske plošče 2x1,25 cm | m2 | 20 |  | 0
E | Dobava in montaža mavčnokartonskih predelnih sten W116
1. | Instalacijska stena z izolacijo izolacijskim slojem iz steklene volne TI 140 W, debeline 5 cm | m2 | 25 |  | 0
F | Dobava in montaža mavčnokartonskih stene W626
1. | Mavčno kartonska obloga stene , Obloga se pritrdi direktno na obstoječo steno brez podkonstrukcije: ~ mavčno kartonske plošče 2x1,25 cm | m2 | 45 |  | 0
G | Dobava in montaža mavčnokartonskih stene W629
1. | Mavčno kartonska enostranska obloga AB stene v prostoru ~ mavčno kartonske plošče 2x1,25 cm ~ kovinska podkonstrukcija z vmesno izolacijo iz mineralne kamene volne, debeline 5 cm. | m2 | 25 |  | 0
III | STROP
A | Dobava in montaža mavčnokartonskega stropa
1. | Dobava in montaža spuščenega MK stropa kpl orig. Kov. podkonstrukcijo, brez izolacije | m2 | 40 |  | 0
2. | Dobava in montaža spuščenega MK stropa kpl orig. Kov. podkonstrukcijo, z izolacijo deb 5 cm | m2 | 40 |  | 0
3. | Dobava in montaža spuščenega MK stropa kpl orig. Kov. podkonstrukcijo, z izolacijo deb 5 cm ter s parno zaporo | m2 | 40 |  | 0
B | Dobava in montaža stropa iz mineralnih plošč
1. | Dobava in montaža spuščenega stropa, dimenzije plošče so 600x600, s podkonstrukcijo | m2 | 170 |  | 0
2. | Dobava in montaža akustičnega spuščenega stropa, dimenzije plošče so 600x600 , s podkonstrukcijo | m2 | 20 |  | 0
3. | Dobava in montaža spuščenega stropa 600/600 v obstoječo podkonstrukcijo | m2 | 100 |  | 0
C | Dobava in montaža stropa iz alu plošč
1. | Dobava, izdelava in montaža spuščenih stropov v objektu in zunaj objekta, iz aluminijastih plošč. Plošče se pritrjujejo nevidno z natikanjem na alu podkonstrukcijo. | m2 | 25 |  | 0
IV | Dobava in montaža SANITARNIH STEN
1. | Sanitarne vlagoodporne predelne stene, z vrati na INOX tipski podkonstrukciji in točkovnim pritrjevanjem, stene so 10 cm dvgnjene od tal, skupna višina 210 cm, svetla širina vrat 60cm. (kot npr.MAX kompaktne plošče ali TRESPA deb.1,3 cm; barva po izboru projektanta). Zaklepanje s tipizirano ključavnico brez ključa - možnost odprtja z zunanje strani | m2 | 5 |  | 0
V | ODPRTINE, KASKADE, STIKI, OJAČITVE
1 | - ravne stropne kaskade (preskoki) do višine 50 cm | tm | 14 |  | 0
2 | - krivljene stropne kaskade (preskoki) do višine 50 cm | tm | 20 |  | 0
3 | - ravne stropne kaskade (preskoki) od višine 50 - 100 cm F70 | tm | 9 |  | 0
4 | - krivljene stropne kaskade (preskoki) od višine 50 - 100 cm | tm | 4 |  | 0
5 | - izdelava nadsvetlob (polic) za luči do širine 20 cm – ravne | tm | 7 |  | 0
6 | - izdelava nadsvetlob (polic) za luči do širine 20 cm – polkrožne | tm | 5 |  | 0
7 | - izrezi - okrogli fi do 10 cm | kos | 25 |  | 0
8 | - izrezi - okrogli fi do 60 cm | kos | 20 |  | 0
9 | - izrezi - pravokotni fi do 60 cm | kos | 8 |  | 0
10 | - prekinitve nosilne konstrukcije in dodatne ojačitve | kos | 5 |  | 0
11 | - revizijske odprtine z kovinskim pokrovom 20 x 20 cm | kos | 4 |  | 0
12 | - revizijske odprtine z kovinskim pokrovom 30 x 30 cm | kos | 4 |  | 0
13 | - revizijske odprtine z kovinskim pokrovom 40 x 40 cm | kos | 2 |  | 0
14 | - revizijske odprtine z kovinskim pokrovom 50 x 50 cm | kos | 2 |  | 0
15 | - revizijske odprtine z kovinskim pokrovom 60 x 60 cm | kos | 2 |  | 0
16 | - vgradnja ravnih kovinskih vogalnikov, zaključnih PVC U profilov | tm | 35 |  | 0
17 | - vgradnja vogalnikov za krivine | tm | 20 |  | 0
18 | - izdelava senčnih stikov ali diletacijskih fug | tm | 15 |  | 0
19 | - vgradnja zaključnega PVC U profila | tm | 8 |  | 0
20 | - dodatne ojačitve za linijska svetila z obešali | tm | 5 |  | 0
21 | - izdelava ločilnega stika med zidano steno in mavčnim stropom | tm | 15 |  | 0
22 | - dodatno kitanje stika med steno in mavčnim stropom z akrilnim kitom | tm | 45 |  | 0
23 | - dodatno prekritje stika med mavčnim stropom in steno ali drugim materialom + štukaturna polistiren letvica do širine 3 cm | tm | 12 |  | 0
24 | - doplačilo za obdelavo površine v kvaliteti K3 | tm | 5 |  | 0
25 | - doplačilo za obdelavo površine v kvaliteti K4 | tm | 4 |  | 0
26 | - izdelava napuščev z WEDI 3cm ploščami brez izdelave fasadnega nanosa | tm | 4 |  | 0
27 | - horizontalne ojačitve iz UA profilov | tm | 4 |  | 0
28 | - horizontalne ojačitve iz lesa 5/8 cm | tm | 5 |  | 0
29 | - vertikalne ojačitve iz UA profilov | tm | 9 |  | 0
30 | - komplet pritrdil za UA profile | tm | 3 |  | 0
31 | Obloge v obliki škatel do 1 tm razvite površine:
31a | - dvostranska | tm | 2 |  | 0
31b | - tristranska | tm | 6 |  | 0
31c | - štiristranska | tm | 3 |  | 0
32 | Obloge v obliki škatel nad 1 tm razvite površine | m2 | 4 |  | 0
33 | - vertikalne ojačitve iz lesa 3/5 cm | tm | 4 |  | 0
34 | - vertikalne ojačitve iz lesa 5/8 cm | tm | 6 |  | 0
35 | - dobava, izdelava in montaža lesenega slepega podboja | kos | 12 |  | 0
36 | - montaža podkonstrukcije za drsna vrata | kos | 2 |  | 0
37 | - doplačilo za vgradnjo kovinskih podbojev | kos | 4 |  | 0
38 | - doplačilo za izdelavo špalet okoli oken, vrat in drugih odprtin do širine 50cm | tm | 5 |  | 0
39 | - doplačilo za vlagoodporne mavčne plošče | m2 | 75 |  | 0
40 | - doplačilo za ognjevarne mavčne plošče | m2 | 25 |  | 0
41 | - vgradnja tipskih ojačitev v sanitarijah (brez dobave materiala) - konzolni WC | kos | 2 |  | 0
42 | - doplačilo za tesnjenje okoli klimatskih naprav, cevi in ostalih prebojev z navadno fugirno maso okrogli fi do 30 cm | tm | 6 |  | 0
43 | pravokotni fi do 100 cm | tm | 6 |  | 0
44 | - doplačila za ognjevarne lopute in ognjevarno tesnjenje prebojev se obračuna glede | kos | 2 |  | 0
45 | dobava in vgradnja alu vogalnih profilov | tm | 33 |  | 0
46 | Izdelava stikov, bandažiranje in fugiranje | m2 | 550 |  | 0
47 | Dobava in montaža izolacijskega sloja classic 040, deb 5 cm | m2 | 6 |  | 0
48 | Vgradnja ojačitev podkonstrukcije mavčnokartonskih predelnih sten za potrebe vgradnje visečih omar. | m2 | 5 |  | 0
49 | Dobava in montaža ojačitev za sanitarne elemente | kos | 7 |  | 0
50 | Izdelava vratne odprtine v obstoječi MK steni | kos | 3 |  | 0
51 | Odrez MK roba in obdelava roba z MK ploščo in z alu vogalnim profilom | kos | 1 |  | 0
52 | Dobava in montaža parne zapore pri Mk stropu LDS 100 | m2 | 22 |  | 0
53 | Dobava in montaža premičnega del.odra | m2 | 55 |  | 0
54 | Izdelava protiprašne zapore z MK ploščami | m2 | 15 |  | 0
55 | Izdelava ojačitev v steni za omare | kos | 5 |  | 0
56 | Dobava in montaža podboja, kasete za drsna vrata vgrajena v MK steno dim 80/200 | kos | 4 |  | 0
57 | Izdelava ojačitev za linijska svetila | kos | 12 |  | 0
58 | Izdelava parne zapore | m2 | 6 |  | 0
59 | Razna gradbena pomoč pri obrtniških in instalacijskih delih ter zapiranje odprtin na prehodih instalacij. • KV, PK delavec. | ura | 12 |  | 0
| Skupaj v EUR brez DDV za sklop 2: |  |  |  | 0
V/Na __________________, dne ____________
__________________________
| Žig ponudnika: |  |  | (naziv ponudnika)
___________________________________________
(ime in priimek ter podpis odgovorne osebe)