## List1
št. javnega naročila JPE-SV-191/16
Ponudbeni predračun za izvedbo gradbeno - šamoterskih del za zamenjavo 2. stopnje 1. pregrevalnika skupaj z nosilnimi obešali na kotlu 1, na Toplarniški 19, v Ljubljani
zap.št. | opis del | enota mere | količina | cena na enoto mere v EUR brez DDV: | vrednost v EUR brez DDV:
1. | Pripravljalna dela. | pavšal | 1 |  | 0
2. | Transport, vnos v objekt , vertikalni dvig, montaža in demontaža gradbenih delovnih odrov od kote +15,00m do +35,00 m. | m3 | 980 |  | 0
3. | Transport, vnos v objekt, vertikalni dvig, montaža in demontaža delovnega platoja na koti +31,60m iz lesenih plohov in nosilne podkonstrukcije, vključno z varnostno ograjo po obsegu platoja. | m2 | 85 |  | 0
4. | Ročno rušenje notranjih stenskih oblog kotla od kote +24,00 do +34,80 m, v širini med dvemi vertikalnimi dilatacijami (cca 3,50 m) iz izolacijske opeke d=32 cm. Zbiranje ruševin in ročni prenos iz kotla. | m2 | 34.6 |  | 0
5. | Ročno rušenje notranjih stenskih oblog kotla od kote +24,00 do +31,60 m, v širini med dvemi vertikalnimi diltacijami iz šamotne opeke d=25cm, vključno z odstranitvijo sidrnih elementov, zbiranje ruševin in prenos iz kotla. | m2 | 24.2 |  | 0
6. | Izvedba zaščite kotlovskih cevi pod stropom kotla, pred začetkom rušenja stropa. Cevi se obvijejo s filcom. Prostor med horizontalnimi cevmi in stropno ploščo se zapolni (zatlači) s filcom. | m1 | 182 |  | 0
7. | Ročno odstranjevanje kamene volne (neoblikovana kamena volna brez veziva) v prostoru nad stropno ploščo kotla, zatlačene med zelo gostimi kotlovskimi cevmi, zbiranje in ročni prenos iz kotla. | m3 | 56 |  | 0
8. | Ročna odstranitev nanosov pepela okoli cevi v prostoru nad stropno ploščo, zbiranje v PVC vreče in prenos iz kotla. | m3 | 25 |  | 0
9. | Ročno rušenje izolacijskega betona d=23cm nad stropno ploščo kotla, zbiranje ruševin in prenos iz kotla. Delo se izvaja v zelo utesnjenem prostor, ter zelo previdno okoli predorov kotlovskih cevi skozi stropno ploščo kotla. | m2 | 28 |  | 0
10. | Ročno rušenje stropa kotla iz armiranega termo-betona d=12 cm, zbiranje ruševin in ročni prenos iz kotla. Delo se izvaja v zelo utesnjenem prostoru, ter zelo previdno okoli predorov kotlovskih cevi skozi stropno ploščo kotla. | m2 | 28 |  | 0
11. | Ročni prenos ruševin po stopnicah in platformah do tovornega dvigala na koti +27m,prevoz dvigalom ter naprej na gradbiščno deponijo. | T | 40 |  | 0
12. | Čiščenje notranjosti kotla, lijakov in prostora nad stropno ploščo z pometanjem in sesanjem (pred izvedbo strojnih del), ter prenos odpadnega materiala na gradbiščno deponijo. | ur | 120 |  | 0
13. | Dobava materiala, izdelava, montaža in demontaža opaža za stropno ploščo. Delo se izvaja v zelo vtesnjenem prostoru ter z izrezovanjem opaža za prehod kotlovskih cevi skozi ploščo (20-30 cevi/m2 opaža). | m2 | 22 |  | 0
14. | Izdelava in montaža vertikalnih podpor za opaž stropa ter zatesnitev lukenj v opažu okoli kotlovskih cevi. | m2 | 22 |  | 0
15. | Dobava, izdelava in montaža armature za stropno ploščo iz temperaturno odpornega nerjavečega jekla Æ 8mm. | kg | 185 |  | 0
16. | Prevoz ognjevzdržnih in izolacijskih betonov na koto +27,00m s tovornim dvigalom,nato ročni prenos po stopnicah in platformah vertikalno na koto +34,80m. | T | 18.5 |  | 0
17. | Prenos, priprava in vgradnja ognjevzdržnega betona v stropno ploščo kotla d=12 cm v zelo utesnjenem prostoru okoli kotlovskih cevi. | m2 | 22 |  | 0
18. | Prenos, priprava in vgradnja izolacijskega betona nad stropno ploščo d=23 cm v zelo utesnjenem prostoru okoli kotlovskih cevi. | m2 | 22 |  | 0
19. | Prevoz šamotnih in izolacijskih opek do kote +27m in ročni prenos po platformah in stopnicah do kotla na koto +31,60m. | T | 40 |  | 0
20. | Transport, vertikalni dvig, priprava in zidanje notranjih stenskih oblog kotla iz šamotne opeke d=25 cm. | m2 | 24.2 |  | 0
22. | Prenos, priprava in zidanje stenskih oblog iz izolacijske opeke d=32cm. | m2 | 34.6 |  | 0
| SKUPAJ v EUR brez DDV: |  |  |  | 0
V/Na __________________, dne ____________
_________________________
Žig ponudnika: |  |  |  | (naziv ponudnika)
_________________________
(ime in priimek ter podpis odgovorne osebe)