## REKAPITULACIJA
REKAPITULACIJA
ŠT. JAVNEGA NAROČILA: JPE-SPV-249/23
Novo okoljsko merilno mesto v nizkotlačni kotlovnici - NTK
NAZIV | VREDNOST EUR brez DDV
Dobava in montaža novo okoljsko merilnega mesta v nizkotlačni kotlovnici | 0
V/Na __________________, dne ____________
_________________________
Žig ponudnika: | (naziv ponudnika)
_________________________
(ime in priimek ter podpis odgovorne osebe)

## popis del
ŠT. JAVNEGA NAROČILA: JPE-SPV-249/23
Novo okoljsko merilno mesto v nizkotlačni kotlovnici - NTK
Poz. | Opis del | enota mera | količina | Cena na EM v EUR brez DDV | skupna vrednost v EUR brez DDV
1 | Izdelava in dobava analizatorja dimnih plinov za CO, NO, O2 s pripadajočo opremo: | kpl | 1 |  | 0
Analizna omara komplet 2.100x1.200x600 mm;
ogrevana odjemna sonda;
odjemni vod ogrevan, 35 m;
priprava plina komplet;
jeklenke s testnim plinom in reducirnimi ventili;
periferni parametri p in T;
izvedba tovarniških preizkusov
dostava na lokacijo naročnika
2 | Dopolnitev sistema DAHS EMIDATE z novim blokom NTK (Programski del - integracija v obstoječ sistem EMIDATE) | kpl | 1 |  | 0
3 | Montaža nove opreme (brez varjenja) ter izvedba SAT, zagonskega preizkusa ter spuščanja v pogon z vključenim prenosom opreme na objekt naročnika* | kpl | 1 |  | 0
4 | Šolanje | kpl | 1 |  | 0
5 | Dokumentacija | kpl | 1 |  | 0
| Ponudbana vrednost skupaj: |  |  |  | 0
* OPOMBA: Dela se izvajajo na dimniku NTK na višini cca. 23,5 metrov na lokaciji naročnika Toplarniška ulica 19, 1000 Ljubljana
Note on B8: Uporabnik sistema Windows: 2100mm višina 1200mm širina 600 mm globina