## Obrazec rek.
R E K A P I T U L A C I J A
zap. št. | OBJEKT | vrednost ( v EUR )
1 | 30III-793-00 PRESTAVITEV VROČEVODA DN700 T2700 NA OBMOČJU VILHARJEVE CESTE | 0
2 | 30III-806-00 GRADNJA IN PREVZEM VROČEVODA T415 NA OBMOČJU DOLNIČARJEVE | 0
3 | 30II-1007-00 OBNOVA PLINOVODA N18000 - ODSEK CESTA V ROŽNO DOLINO - BLEIWEISOVA CESTA | 0
| S K U P A J : | 0
brez davka na dodano vrednost
Podpis odgovorne osebe ponudnika :

## Vilharjeva_Rekapitulacija_GD
R E K A P I T U L A C I J A
Objekt:
PRESTAVITEV VROČEVODA DN700 T2700 NA OBMOČJU VILHARJEVE CESTE
OZN. | GRADBENA DELA |  |  | vrednost ( EUR )
I | SKUPAJ gradbena in elektro dela |  |  | 0
5.1 | Gradbena dela |  |  | 0
5.3 | Elektro dela |  |  | 0
5.1 GRADBENA DELA
A - GLAVNI VROČEVODI
št. | trasa in lokacija | oznaka vročevoda | dolžina vročevoda | investicija
|  |  | ( m ) | ( EUR )
5.1.1 | VILHARJEVA | T2700 | 60 | 0
5.1.2 | KINETA | T2700 | 13 | 0
S K U P A J - A : |  |  |  | 0
5.3 ELEKTRO DELA
A - GLAVNI VROČEVODI
št. | trasa in lokacija | oznaka vročevoda | dolžina vročevoda | investicija
|  |  | ( m ) | ( EUR )
5.3.1 | Zaščitni sistem za črpalko | T2700 | 60 | 0
S K U P A J - A : |  |  |  | 0

## VROČEVOD T2700_GD
5. | POPIS MATERIALA IN DEL S PREDRAČUNOM
5.1 | GRADBENA DELA
5.1.1 | PRESTAVITEV VROČEVODA DN700, T2700
VILHARJEVA CESTA
Z. ŠT. | OPIS POSTAVKE | KOLIČINA | ENOTA | CENA/ENOTO [EUR] | CENA [EUR]
1
OPOMBA:
VSI STROŠKI, POVEZANI Z ZAVAROVANJEM GRADBIŠČA, MORAJO BITI ZAJETI V ENOTNIH CENAH.
1 | Zakoličba
Priprava gradbišča, zarisovanje trase, določitev globin izkopa in zakoličba trase, zavarovanje zakoličbe in izdelava zakoličbenega načrta.
| Zagotovi Energetika Ljubljana. | 65 | m1
2 | Prometni znak
Odstranitev prometnega znaka, obvestilne table, z deponiranjem ob trasi, zavarovanje pred poškodbo in ponovna postavitev.
|  | 1 | kos |  | 0
3 | Steber javne razsvetljave, cestne signalizacije
Demontaža oziroma zavarovanje vse prometne signalizacije in prometne opreme (steber javne razsvetljave, steber cestne signalizacije), deponiranje ob trasi z zavarovanjem oziroma odvozom v skladišče oz. začasno deponijo in ponovna vgradnja. Odklop in ponovna priključitev na omrežje napajanja izvedena s strani upravljalca cestne signalizacije.
|  | 4 | kos |  | 0
4 | Kovinski stebriček
Odstranitev kovinskega stebrička ali stojala, deponiranje ob trasi, zavarovanje pred poškodbo in ponovna postavitev.
|  | 25 | kos |  | 0
5 | Zid - armiran beton
Rušenje zidu iz armiranega betona, z vsemi manipulacijami, z odvozom v raztresenem stanju na stalno deponijo, vključno s pristojbino (opuščen jašek).
|  | 12 | m3 |  | 0
6 | Kanalizacijske zveze
Odstranitev obstoječih kanalizacijskih zvez premera 20 - 30 cm za odvodnjavanje meteorne ali odpadne vode z vsemi preddeli, ter naprava novih polnoobbetoniranih zvez.
|  | 30 | m1 |  | 0
7 | Cestni požiralnik, peskolov
Odstranitev in postavitev novega cestnega požiralnika premera 40 cm, z vsemi preddeli in manipulacijami, izvedbo požiralniške zveze iz betonske oz. PVC cevi obstoječega premera. Cevi so polnoobetonirane, rešetka oziroma pokrov se ohrani za kasnejšo vgradnjo.
|  | 4 | kos |  | 0
8 | Varovanje gradbene jame proti porušitvi - opaženje
Obojestranska zaščita brežin gradbene jame proti porušitvi brežin v terenu III.-IV. kategorije z razpiranjem oz. ustreznim postopkom varovanja. Izdelava, montaža in demontaža dvostranskega opaža iz gladkih plošč in desk.
|  | 300 | m2 |  | 0
9 | Varovanje gradbene jame proti porušitvi - pokrivanje brežin s PVC folijo
Obojestranskazaščita brežin gradbene jame proti porušitvi brežin v terenu III.-IV. Kategorije z PVC zaščitno folijo. Folija mora biti položena vzdolž brežine brežine in najmanj 1 m od roba izkopa.
|  | 240 | m2 |  | 0
10 | Vzdolžno varovanje - pesek
Vzdolžno varovanje energetskih vodov (optični in elektro kabli, vodovod, plin) kompletno z obešanjem, podpiranjem, varovanjem ter vzpostavitvijo v prvotno stanje (obsip s finim peskom ter polaganje opozorilnega traku)
|  | 20 | m1 |  | 0
11 | Vzdolžno varovanje - beton
Vzdolžno varovanje energetskih vodov (optični in elektro kabli, vodovod, plin) kompletno z obešanjem, podpiranjem, varovanjem ter vzpostavitvijo v prvotno stanje (obbetoniranje cevi z betonom ter polaganje opozorilnega traku)
|  | 40 | m1 |  | 0
12 | Ročno rušenje betona
Ročno rušenje betonov nad obstoječimi kabelskimi instalacijami, z nakladanjem ruševin in odvozom na stalno deponijo, s stroškom deponijskega prostora.
|  | 2 | m1 |  | 0
13 | Prečno varovanje - pesek
Prečno križanje in varovanje energetskih vodov (optični, telefonski in elektro kabli, vodovod,plin) kompletno z obešanjem, podpiranjem, varovanjem ter vzpostavitvijo v prvotno stanje (obsip s finim peskom ter polaganje opozorilnega traku)
|  | 10 | m1 |  | 0
14 | Prečno varovanje - beton
Prečno križanje in varovanje energetskih vodov (optični, telefonski in elektro kabli) kompletno z obešanjem, podpiranjem, varovanjem ter vzpostavitvijo v prvotno stanje (obbetoniranje cevi z betonom ter polaganje opozorilnega traku)
|  | 10 | m1 |  | 0
15 | Asfalt na pločniku - rezanje in rušenje
Rezanje, rušenje in odstranitev asfalta na pločniku, z vsemi manipulacijami, z odvozom na stalno deponijo in vključno s pristojbino.
|  | 210 | m2 |  | 0
16 | Asfalt na vozišču - rezanje in rušenje
Rezanje, rušenje in odstranitev asfalta na vozišču, z vsemi manipulacijami, z odvozom na stalno deponijo in vključno s pristojbino.
|  | 300 | m2 |  | 0
17 | Vertikalni stik - dilaplast
Izdelava vertikalnih stikov med starim in novim asfaltom z dilaplastom 2-4 cm debela plast pri čemer je upoštevano 1kg Dilaplasta za 12 m stika.
|  | 6 | kg |  | 0
18 | Zatesnitev stika - TC trak
| Zatesnitev stika med starim in novim asfaltom z bitumenskim TC trakom 30x10 mm. | 75 | m1 |  | 0
19 | Asfalt - vgradnja vozišče 12 cm
Dobava in vgrajevanje dvoslojnega asfalta, odstranjevanje sloja tampona v debelini grobega in finega asfalta, fino planiranje in valjanje podlage, obrizg z emulzijo, obdelava stika med novim in starim asfaltom in (po potrebi) obnovitvitev horizontalne prometne signalizacije.
| bitudrobir: vezana nosilna zmes AC 32 base B 50/70 A2, d = 8 cm | 300 | m2 |  | 0
| asfaltbeton: vezana obrabno zaporna plast AC 11 surf B 50/70 A2, d = 4 cm | 300 | m2 |  | 0
20 | Asfalt - vgradnja pločnik širine nad 2,0 m - 8 cm
Dobava in vgrajevanje dvoslojnega asfalta, odstranjevanje sloja tampona v debelini grobega in finega asfalta, fino planiranje in valjanje podlage, obrizg z emulzijo, obdelava stika med novim in starim asfaltom in (po potrebi) obnovitvitev horizontalne prometne signalizacije.
pločnik:
| bitudrobir: vezana nosilna zmes AC 22 base B 70/100 A4, d = 5 cm | 210 | m2 |  | 0
| asfaltbeton: vezana obrabno zaporna plast AC 8 surf B 70/100 A4, d = 3 cm | 210 | m2 |  | 0
21 | Protiprašna zaščita
Vzdrževanje vseh prekopanih javnih površin v času od rušitve asfalta do vzpostavitve v prvotno stanje, ki zajema polivanje - protiprašna zaščita, dosip udarnih jam, utrjevanje in planiranje, vključno z dobavo materiala in delom.
|  | 400 | m2 |  | 0
22 | Betonski robniki - obstoječi
Rušenje obrobe iz betonskih robnikov vseh vrst na betonski podlagi, s čiščenjem, odlaganjem na deponijo ob gradbišču in ponovna vgradnja obstoječih robnikov na betonsko podlago C 12/15 (0,05m3/m).
|  | 120 | m1 |  | 0
23 | Betonski robniki - novi
Rušenje obrobe iz betonskih robnikov vseh vrst na betonski podlagi z nakladanjem na kamion in z odvozom na stalno gradbeno deponijo, vključno s pristojbino. Vgradnja novih betonskih robnikov na betonsko podlago C 12/15 (0,05 m3/m).
|  | 20 | m1 |  | 0
24 | Obbetoniranje pokrovov
Postavitev pokrovov 60/60 cm ali fi 60 na novo višino nivelete asfalta, z obbetoniranjem, vsemi pomožnimi deli in materialom
|  | 6 | kos |  | 0
25 | Obbetoniranje kap
Postavitev vodovodnih ali plinskih kap na višino nivelete asfalta, z obbetoniranjem, vsemi pomožnimi deli in materialom
|  | 2 | kos |  | 0
26 | Planiranje dna jarka
Planiranje dna jarka z natančnostjo +,- 3 cm.
|  | 160 | m2 |  | 0
27 | Kombinirani izkop - odvoz na deponijo
Kombinirani izkop jarka za cevovod v terenu III-V kategorije, globine do 3,5 m z direktnim nakladanjem na kamion.
| a) strojni izkop | 1050 | m3 |  | 0
| b) ročni izkop | 55 | m3 |  | 0
28 | Ročni izkop - poglobitev jarka
Ročni izkop jarka za cevovod v območju varjenja cevovoda, v terenu III - IV kategorije, z odmetom na rob jarka (0,2 m3/varjeni spoj).
|  | 2.5 | m3 |  | 0
29 | Zasip - posteljica / vročevodi
Izdelava posteljice in ročni obsip cevi z dopeljanim peskom zrnatosti od 0..4 mm (po detajlu iz projekta), ter ročno nabijanje v slojih do potrebne zbitosti.
|  | 150 | m3 |  | 0
30 | Zasip - tamponski material - 0/32 mm
Dobava in vgradnja tamponskega drobljenca, zrnatosti od 0 do 32 mm za nosilni sloj, s komprimiranjem po slojih v deb. 20 - 30 cm do predpisane zbitosti in planiranje površine s točnostjo +- 1.0 cm. Vgradnja 0,40 cm pod zgornjim ustrojem ceste.
|  | 165 | m3 |  | 0
31 | Zasip - tamponski material - 0/63 mm
Dobava in vgradnja gramoza za tamponsko plast, zrnatosti od 0 do 63 mm, s komprimiranjem po slojih v deb. 20 - 30 cm do predpisane zbitosti in planiranje površine s točnostjo +- 1.0 cm.
|  | 640 | m3 |  | 0
32 | Odvoz materiala
Odvoz odvečnega izkopanega materiala, z vsemi manipulacijami na stalno deponijo, vključno s pristojbino.
|  | 1380 | m3 |  | 0
33 | Opozorilni trak
| Dobava in polaganje opozorilnega PVC traku. | 130 | m1 |  | 0
34 | Rušenje obstoječe kinete
Odkrivanje krovnih plošč, rušenje sten dna obstoječe kinete. Nakladanje in odvoz na stalno deponijo s plačilom pristojbine.
| kineta 220 x 120 cm | 5 | m1 |  | 0
35 | Kineta - odpiranje in zapiranje
Odstranitev obstoječih krovnih plošč (upoštevati tudi dovaritev 4 kom dvižnih zank na ploščo, fi 22 mm), odvozom na začasno deponijo, vključno s pristojbino, čiščenje ter pregled sten in plošč na lokaciji.Polaganje saniranih plošč nazaj v ležišča ( uporabiti je neskrčljivo malto napr. EX-45 K ).Pred polaganjem hidroizolacije je treba vse neravnine izravnati s finocementno malto. Hidroizolacija : betonsko površino plošč je treba najprej premazati z Ibitolom, nato po vsej površini privariti 2 ( dva ) sloja, napr. Izotekt t= 4,0 mm - 3,3 m2/m. Izolirati je treba tudi zunaji stik med steno in ploščo, vsaj 20 cm pod naležno površino. Sledi vgradnja dodatne zaščite hidroizolacije s točkovno folijo, napr. Tefond - Isostud, 3,3 m2/m ter vgradnja peščene zaščite d= 5 cm s peskom zrnavosti 0-10 mm, 2,5 m2/m.
Pokrovi so naslednjih dimenzij:
| kineta 220 x 120 cm, pokrov 250 x 100 cm, debelina 21 cm | 3 | m1 |  | 0
36 | Izdelava novih krovnih plošč
Izdelava in polaganje novih krovnih plošč v ležišča (uporabiti je neskrčljivo malto napr. EX-45 K). Pred polaganjem hidroizolacije je treba vse neravnine izravnati s finocementno malto. Hidroizolacija : betonsko površino plošč je treba najprej premazati z Ibitolom, nato po vsej površini privariti 2 (dva) sloja, npr. Izotekt t= 4,0 mm - 3,3 m2/m. Izolirati je treba tudi zunaji stik med steno in ploščo, vsaj 20 cm pod naležno površino. Sledi vgradnja dodatne zaščite hidroizolacije s točkovno folijo, napr.Tefond- Isostud, 3,3 m2/m ter vgradnja peščene zaščite d= 5 cm s peskom zrnavosti 0-10 mm, 2,5 m2/m.
| za kineto 220 x 120 cm, pokrov 250 x 100 cm, debelina 21 cm | 1 | kos |  | 0
37 | Zapolnitev vrzeli med AB pokrovi kinet
| Izvedba enostranskega ( zgubljenega ) opaža - 1,3 m2. Betoniranje vrzeli z C35/45 - 0,33 m3 in 70 kg GA 240/360. Dobava in namestitev zaščitne plošče iz plinobetona , napr. Ytong dimenzije d=0,2m, š= 0,6m, l=3,75 m z oblikovanjem. Stike med ploščami in stenami kinete je potrebno na celotni trasi kinete izravnati s finocementno malto.Obračun po kosu. | 1 | kos |  | 0
38 | Vreča s peskom
Dobava in polaganje vreče s peskom, dimenzije 80 x 40 x 10 cm, na razdalji 3 m, kot pomoč pri montaži cevi.
|  | 32 | kos |  | 0
39 | Zaščitna cev-optika
Dobava in polaganje PE mikrocevi za polaganje optičnih vlaken dim.16/12 mm, položena v zemljo zunaj vročevodne kinete (ob kineti) ali ob predizoliranem cevovoodu, vključno s postavitvijo betonskega jaška fi60. V betonskem jašku se pusti 2 m zaščitne cevi, za izvedbo zaključka in navezavo naprej.
|  | 75 | m1 |  | 0
40 | Opozorilni trak - optika
Dobava in polaganje opozorilnega PVC traku, za položitev nad zaščitni cevjo optike.
|  | 75 | m1 |  | 0
41 | Jašek za optični kabel
Izdelava AB jaška, globine do 1,0 m iz betonske cevi fi 60, vključno z povoznim litoželeznim pokrovom fi 60 cm, z nosilnostjo 40 t, vključno z vsemi potrebnimi manipulacijami in izkopom.
|  | 2 | kos |  | 0
42 | Zasip - posteljica - optika
Izdelava posteljice in ročni obsip zaščitne cevi za optiko z dopeljanim peskom zrnatosti od 0..4 mm (po detajlu iz projekta), ter ročno nabijanje v slojih do potrebne zbitosti.
|  | 1 | m3 |  | 0
43 | Zazidava zidu - predizolirane cevi
Zazidava armiranobetonskega, kamnitega ali opečnatega zunanjega zidu pri vstopu novega predizoliranega vročevoda v obstoječi objekt. Pri tem se vgradi zidno tesnilo. Odvoz odpadnega materiala na stalno deponijo. Z vsemi manipulacijami in potrebnim materialom (vstop v kineto).
|  | 1 | kpl |  | 0
44 | Prehod za osebna in tovorna vozila 40 t
Izdelava, vzdrževanje med gradnjo in odstranitev začasnih prehodov širine 7,0 m za motorna osebna vozila ter tovornjake do nosilnosti 40 t, z zaščitno ograjo na obeh straneh prehoda in signalizacijo v skladu z veljavnimi predpisi. Izvajalec mora predložiti ustrezni statični izračun prehoda.
|  | 1 | kos |  | 0
45 | Stebriček
Betonski stebriček za namestitev doze za meritev vlažnosti vročevoda vključno izkop in temeljenje. Elektroomarica s ključem za zunanjo vgradnjo, IP 66, vključno montažni material. dimenzije 420x340x150 mm
|  | 1 | kpl |  | 0
46 | Geodetska označba
Ponovna geodetska izmera mesta in postavitev ustrezne označbe.
|  | 1 | kos |  | 0
47 | Zaščita podzemnih instalacij-vročevodi
Fizična zaščita podzemnih instalacij (zaščitna cev l = 2,0m ter njeno obsutje ).
| fi 300 | 3 | kos |  | 0
48 | Zavarovanje in nadzor podzemnih instalacij
| Zakoličba obstoječih komunalnih naprav (križanja in približevanja) in nadzor upravljalca podzemnih instalacij (vodovod, kanalizacija, plin, vročevod, elektro, javna razsvetljava, TK voj, KTV), ki prečkajo ali kako drugače segajo v profil izkopa (glede na obsežnost objekta in po računu upravljalca). |  | 5% |  | 0
49 | Nepredvidena dela
| Nepredvidena dela odobrena s strani nadzora in obračunana po analizi cen v skladu s kalkulativnimi elementi. |  | 10% |  | 0
| SKUPAJ: |  |  | EUR | 0

## KINETA
5.0 | POPIS MATERIALA IN DEL S PREDRAČUNOM
5.1 | GRADBENA DELA
GLAVNI VROČEVOD T 2700
5.1.2 | Priključna kineta Vilharjeva
Z. ŠT. | OPIS POSTAVKE | KOLIČINA | ENOTA | CENA/ENOTO | CENA [EUR]
1
OPOMBA:
VSI STROŠKI, POVEZANI Z ZAVAROVANJEM GRADBIŠČA, MORAJO BITI ZAJETI V ENOTNIH CENAH.
1 | Planiranje dna izkopa
Planiranje dna izkopa za izdelavo podložnega betona temeljne plošče novega dela jaška
|  | 47.57 | m2 |  | 0
2 | Podložni beton
Izdelava podložnega betona temeljne plošče kinete v debelini 7-10 cm iz pustega betona C 12/15,
|  | 4.0434 | m3 |  | 0
3 | Beton temeljne plošče kinete
Strojno vgrajevanje betona v armirane konstrukcije preseka 0.20 - 0.30 m3/m2-m1. Beton iz drobljene frakcije 0-30 plastičen beton C 25/30, za vgradnjo temeljne plošče kinete. Temeljna plošča debeline 30 cm
|  | 13.383 | m3 |  | 0
4 | Beton sten kinete
Strojno vgrajevanje betona v armirane konstrukcije preseka 0.20 - 0.30 m3/m2-m1. Beton iz drobljene frakcije 0-30 plastičen beton C 25/30, za vgradnjo sten kinete. Stene kinete debeline 25 cm
|  | 19.219 | m3 |  | 0
5 | Beton montažnih plošč kinete
Strojno vgrajevanje betona v armirane konstrukcije preseka 0.20 - 0.30 m3/m2-m1. Beton iz drobljene frakcije 0-30 plastičen beton C 25/30, za vgradnjo krovnih plošč kinete. Krovne plošče debeline 24-27 cm.
|  | 11.2754 | m3 |  | 0
6 | Armatura do f 12
Dobava, rezanje, krivljenje in polaganje srednje zahtevne armature S 500 - do f 12
|  | 1151.27 | kg |  | 0
7 | Armatura nad f 14
Dobava, rezanje, krivljenje in polaganje srednje zahtevne armature S 500 - nad f 14
|  | 1686.14 | kg |  | 0
8 | Armaturne mreže
Dobava, rezanje, krivljenje in polaganje armaturnih mrež S 500
|  | 2242.79 | kg |  | 0
9 | Enostranski opaž robov temeljne plošče kinete
Izdelava enostranskega opaža robov temeljne plošče kinete. Debelina temeljne plošče 30 cm.
|  | 8.988 | m2 |  | 0
10 | Dvostranski opaž sten kinete
Izdelava dvostranskega opaža sten kinete.
|  | 147.8235 | m2 |  | 0
11 | Enostranski opaž AB stene kinete
Izdelava enostranskega opaža stene kinete. (spoj z obstoječo kineto)
|  | 5.61 | m2 |  | 0
12 | Opaž škatel za odprtino do obstoječe kinete
Izdelava opaža škatel za odprtino v steni kinete
|  | 1.16 | m2 |  | 0
13 | Opaž škatel za odprtine za prehod cevi
Izdelava okroglega opaža škatel za odprtine v stenah kinet za prehod cevi. Obračun po obodu odprtine - širina stene 25 cm.
|  | 1.21 | m2 |  | 0
14 | Dno opaža za izdelavo montažnih plošč kinete
Izdelava ravnega dna opaža za izdelavo montažnih plošč, vključno s čiščenjem oljenjem opaža in pripravo podlage za izvedbo opaža. Opaž izveden na tleh za večkratno izdelavo montažne krovnih plošč kinete.
|  | 44.61 | m2 |  | 0
15 | Opaž robov za izdelavo montažnih plošč kinet
Opaženje, razopaženje, opiranje in čiščenje za opaž robov montažnih plošč, robovi višine 26 cm.
|  | 17.4902 | m2 |  | 0
16 | Vstavljanje juvidur cevi v opaž montažnih plošč
Dobava in vgradnja juvidur cevi f 25 mm dolžine 27 cm v opaž pokrovov kinete za izvedbo demontažnih lukenj.
|  | 24 | kpl |  | 0
17 | Uvrtavanje lukenj za sidra f 14
Uvrtavanje lukenj f 16-18 globine 20 cm pod blagim kotom v rob temeljne plošče obstoječe kinete za vstavitev sider (f 14) za povezavo med obstoječim in novim delom kinete.
|  | 13 | kpl |  | 0
18 | Uvrtavanje lukenj za sidra f 10
Uvrtavanje lukenj f 12 globine 12 cm v rob sten obstoječe kinete za vstavitev sider (f 10) za povezavo med obstoječim in novim delom kinete.
|  | 16 | kpl |  | 0
19 | Vgradnja sider za povezavo kinet
Vgradnja sider f 14 in f 10 v predhodno uvrtane luknje vključno s predhodnim izpihavanjem navrtanega materiala in uporabo Hibridne kemične mase HILTI HIT-HY 200-R. Samo vgradnja. Sidra zajeta v armaturnih načrtih kinete.
|  | 29 | kpl |  | 0
20 | Montaža AB pokrovnih plošč kinet
Montaža predhodno izdelanih AB krovnih plošč kinete na predhodno pripravljena ležišča AB plošč. Izdelava AB plošč obračunana posebej. Samo montaža.
|  | 6 | kpl |  | 0
21 | Hidro izolacija kinete
Izdelava hidroizolacije jaška z eno plastjo Izotekta T4 na predhodni premaz Ibitola (Zavihek preko roba plošč 40 cm.). Obračun po dejansko izvedeni površini izolacije.
|  | 56.594 | m2 |  | 0
22 | Zaščita hidroizolacije
Zaščita hidroizolacije z bombičasto folijo
|  | 56.594 | m2 |  | 0
23 | Podpora spodnje cevi
Dobava, in vgradnja podpore spodnje cevi izdelane iz jekla S 275 JR vročecinkano. Podpora izvedena po načrtu podpore. Teža vseh elementov podpore 166,42 kg. Suha vgradnja v temeljno ploščo kinete vključno z vrtanjem in montažnim materialom.
|  | 1 | kpl |  | 0
24 | Podpora zgornje cevi
Dobava, in vgradnja podpore zgornje cevi izdelane iz jekla S 275 JR vročecinkano. Podpora izvedena po načrtu podpore. Teža vseh elementov podpore 273,68 kg. Suha vgradnja v temeljno ploščo in steno kinete vključno z vrtanjem in montažnim materialom.
|  | 1 | kpl |  | 0
| SKUPAJ: |  |  | EUR | 0

## Zaščitni sistem za črpalko
POPIS MATERIALA IN DEL S PREDRAČUNOM
ELEKTRO DELA
Z. ŠT. | OPIS POSTAVKE | KOLIČINA | ENOTA | CENA/ENOTO [EUR] | CENA [EUR]
1 | Vgradnja elementov v obstoječi močnostni razdelilec v vročevodnem jašku
| Inštalacijski odklopnik, 1 polni, razred C, 6A | 1 | kos |  | 0
| Preklopka, 1 polna, R-0-A, vključno s pritrdilnim materialom za montažo na montažno letev | 1 | kos |  | 0
| Kontaktor, 230 V AC, 3 polni, močnostni, 20A, z 1 pomožnim NO kontaktom | 1 | kos |  | 0
2 | Dobava in namestitev varovalnega modula črpalke
vključno s pipadajočim sistemom za termično zaščito in sistemom za preprečevanje suhega teka, za črpalko 400 VAC, moči 5,5 KW, kot npr. Pumpalia Control 1T11 ali ekvivalent
|  | 1 | kpl. |  | 0
3 | Ožičenje elementov
vključno s pripadajočim veznim in drobnim montažnim materialom
|  | 1 | kpl. |  | 0
4 | Dobava in vgradnja plovnega stikala
s pripadajočo opremo za namestitev v obstoječo poglobitev v črpalnem jašku, vključno s priključitvijo
|  | 1 | kpl. |  | 0
5 | Izvedba funkcionalnega preizkusa delovanja sistema
vključno z izdelavo zapisnika o preizkusu
|  | 1 | kos |  | 0
6 | Pregled in meritve električnih inštalacij
skladno s tehničnima smernicama TSG-N-002:2021 in TSG-N-003:2021, vključno z izdelavo merilnega poročila
|  | 1 | kpl. |  | 0
7 | Nepredvidena dela
odobrena s strani nadzora in obračunana po analizi cen v skladu s kalkulativnimi elementi
|  |  | 10% | 0 | 0
| SKUPAJ |  |  | EUR | 0

## Dolničarjeva_rekapitulacija_GD
R E K A P I T U L A C I J A
Objekt:
GRADNJA IN PREVZEM VROČEVODA T415 NA OBMOČJU DOLNIČARJEVE
5.1 GRADBENA DELA
št. | trasa in lokacija | oznaka vročevoda | dolžina vročevoda | investicija
|  |  | ( m ) | ( EUR )
5.1.1 | DOLNIČARJEVA ULICA | T415 | 95 | 0
5.1.2 | DOLNIČARJEVA ULICA | P457 | 7 | 0
5.1.3 | DOLNIČARJEVA ULICA | P458 | 7 | 0
5.1.4 | DOLNIČARJEVA ULICA | toplovod | 10 | 0
5.1.5 | SANACIJA KINET IN JAŠKOV | T415 | 2 | 0
S K U P A J : |  |  |  | 0

## Vrocevod_T415_GD
5.0 | POPIS MATERIALA IN DEL S PREDRAČUNOM
5.1 | GRADBENA DELA
5.1.1 | VROČEVOD T415, DN65/160, DN65
DOLNIČARJEVA ULICA
Z. ŠT. | OPIS POSTAVKE | KOLIČINA | ENOTA | CENA/ENOTO [EUR] | CENA [EUR]
1
OPOMBA:
VSI STROŠKI, POVEZANI Z ZAVAROVANJEM GRADBIŠČA, MORAJO BITI ZAJETI V ENOTNIH CENAH.
1 | Zakoličba
Priprava gradbišča, zarisovanje trase, določitev globin izkopa in zakoličba trase, zavarovanje zakoličbe in izdelava zakoličbenega načrta
| izvedba Energetika Ljubljana | 95 | m1
2 | Kamnite porfido plošče - obstoječe
Rušenje obstoječih kamnitih porfido plošč s čiščenjem, odlaganjem na deponijo ob gradbišču in ponovna vgradnja obstoječih plošč na betonsko podlago kvalitete C12/15 in debeline od 7 do 10 cm.
|  | 65 | m2 |  | 0
3 | Kamnite porfido plošče - novo
Rušenje obstoječih kamnitih porfido plošč z nakladanjem na kamion in z odvozom na stalno deponijo, vključno s pristojbino. Vgradnja novih plošč enakega videza in kvalitete na betonsko podlago kvalitete C12/15 in debeline od 7 do 10 cm.
|  | 10 | m2 |  | 0
4 | Betonski pralni tlak z vidnimi prodniki
Rušenje betonskega pralnega tlaka z vidnimi prodniki, z vsemi manipulacijami, z odvozom ruševin na stalno deponijo, vključno s pristojbino. Ponovna vgradnja enakega tlaka - povrnitev v prvotno stanje.
|  | 80 | m2 |  | 0
5 | Kanalizacijske zveze
Odstranitev obstoječih kanalizacijskih zvez premera 20 - 30 cm za odvodnjavanje meteorne ali odpadne vode z vsemi preddeli, ter naprava novih polnoobbetoniranih zvez.
|  | 15 | m1 |  | 0
6 | Cestni požiralnik, peskolov
Odstranitev in postavitev novega cestnega požiralnika premera 40 cm, z vsemi preddeli in manipulacijami, izvedbo požiralniške zveze iz betonske oz. PVC cevi obstoječega premera. Cevi so polnoobetonirane, rešetka oziroma pokrov se ohrani za kasnejšo vgradnjo.
|  | 2 | kos |  | 0
7 | Varovanje gradbene jame proti porušitvi - opaženje
Obojestranska zaščita brežin gradbene jame proti porušitvi brežin v terenu III.-IV. Kategorije z razpiranjem oz. ustreznim postokom varovanja. Izdelava, montaža in demontaža dvostranskega opaža iz gladkih plošč in desk.
|  | 50 | m2 |  | 0
8 | Varovanje gradbene jame proti porušitvi - pokrivanje brežin s PVC folijo
Obojestranskazaščita brežin gradbene jame proti porušitvi brežin v terenu III.-IV. Kategorije z PVC zaščitno folijo. Folija mora biti položena vzdolž brežine brežine in najmanj 1 m od roba izkopa.
|  | 180 | m2 |  | 0
9 | Vzdolžno varovanje - pesek
Vzdolžno varovanje energetskih vodov (optični in elektro kabli, vodovod, plin) kompletno z obešanjem, podpiranjem, varovanjem ter vzpostavitvijo v prvotno stanje (obsip s finim peskom ter polaganje opozorilnega traku)
|  | 2 | m1 |  | 0
10 | Vzdolžno varovanje - beton
Vzdolžno varovanje energetskih vodov (optični in elektro kabli, vodovod, plin) kompletno z obešanjem, podpiranjem, varovanjem ter vzpostavitvijo v prvotno stanje (obbetoniranje cevi z betonom ter polaganje opozorilnega traku)
|  | 5 | m1 |  | 0
11 | Ročno rušenje betona
Ročno rušenje betonov nad obstoječimi kabelskimi instalacijami, z nakladanjem ruševin in odvozom na stalno deponijo, s stroškom deponijskega prostora.
|  | 3 | m1 |  | 0
12 | Prečno varovanje - pesek
Prečno križanje in varovanje energetskih vodov (optični, telefonski in elektro kabli, vodovod,plin) kompletno z obešanjem, podpiranjem, varovanjem ter vzpostavitvijo v prvotno stanje (obsip s finim peskom ter polaganje opozorilnega traku)
|  | 3 | m1 |  | 0
13 | Prečno varovanje - beton
Prečno križanje in varovanje energetskih vodov (optični, telefonski in elektro kabli) kompletno z obešanjem, podpiranjem, varovanjem ter vzpostavitvijo v prvotno stanje (obbetoniranje cevi z betonom ter polaganje opozorilnega traku)
|  | 3 | m1 |  | 0
14 | Granitne kocke - tlak
Rušenje tlaka iz granitnih kock, z nakladanjem na kamion in z odvozom na stalno deponijo, vključno s pristojbino. Vgradnja novih kock enake dimenzije na betonsko podlago kvalitete C12/15 in debeline od 7 do 10 cm. Obdelava fug enako kot pri obstoječem tlaku. Povrnitev v prvotno stanje.
|  | 130 | m2 |  | 0
15 | Obbetoniranje pokrovov
Postavitev pokrovov 60/60 cm ali fi 60 na novo višino nivelete asfalta, z obbetoniranjem, vsemi pomožnimi deli in materialom
|  | 4 | kos |  | 0
16 | Planiranje dna jarka
Planiranje dna jarka z natančnostjo +,- 3 cm.
|  | 150 | m2 |  | 0
17 | Kombinirani izkop - odvoz na deponijo
Kombinirani izkop jarka za cevovod v terenu III-V kategorije, globine do 2,0 m z direktnim nakladanjem na kamion.
| a) strojni izkop | 150 | m3 |  | 0
| b) ročni izkop | 30 | m3 |  | 0
18 | Kombinirani izkop - odmet ob rob jarka
Kombinirani izkop jarka za cevovod v terenu III-V kategorije, globine do 2,0 m, z odmetom na rob jarka oz. na začasno deponijo na gradbišču.
| b) ročni izkop | 2 | m3 |  | 0
19 | Ročni izkop - poglobitev jarka
Ročni izkop jarka za cevovod v območju varjenja cevovoda, v terenu III - IV kategorije, z odmetom na rob jarka (0,2 m3/varjeni spoj).
|  | 6 | m3 |  | 0
20 | Strojno nakladanje na kamion
Strojno nakladanje obstoječega izkopanega materiala iz začasne deponije na kamion.
|  | 2 | m3 |  | 0
21 | Zasip - posteljica
Izdelava posteljice in ročni obsip cevi z dopeljanim peskom zrnatosti od 0..4 mm (po detajlu iz projekta), ter ročno nabijanje v slojih do potrebne zbitosti.
|  | 85 | m3 |  | 0
22 | Zasip - obstoječi izkopani material
Zasip z obstoječim materialom do višine potrebne za končno ureditev terena, s komprimiranjem v slojih deb. 20 - 30 cm do predpisane zbitosti in planiranje površine s točnostjo +- 1,0 cm
|  | 4 | m3 |  | 0
23 | Zasip - tamponski material - 0/32 mm
Dobava in vgradnja tamponskega drobljenca, zrnatosti od 0 do 32 mm za nosilni sloj, s komprimiranjem po slojih v deb. 20 - 30 cm do predpisane zbitosti in planiranje površine s točnostjo +- 1.0 cm. Vgradnja 0,40 cm pod zgornjim ustrojem ceste.
|  | 90 | m3 |  | 0
24 | Zasip - tamponski material - 0/63 mm
Dobava in vgradnja gramoza za tamponsko plast, zrnatosti od 0 do 63 mm, s komprimiranjem po slojih v deb. 20 - 30 cm do predpisane zbitosti in planiranje površine s točnostjo +- 1.0 cm.
|  | 16 | m3 |  | 0
25 | Odvoz in dovoz materiala
Odvoz in dovoz izkopanega materiala, z vsemi manipulacijami na oz. iz začasne deponije, vključno s pristojbino.
|  | 2 | m3 |  | 0
26 | Odvoz materiala
Odvoz odvečnega izkopanega materiala, z vsemi manipulacijami na stalno deponijo, vključno s pristojbino.
|  | 180 | m3 |  | 0
27 | Opozorilni trak
Dobava in polaganje opozorilnega PVC traku.
|  | 190 | m1 |  | 0
28 | Rušenje obstoječe kinete
Odkrivanje krovnih plošč, rušenje sten in kjer je potrebno tudi dna obstoječe kinete. Kjer ostane dno, se dno očisti in pripravi za vgradnjo predizoliranega vročevoda po isti trasi. V ceni rušenja obstoječe kinete upoštevati uporabo primernih rušilnih sredstev! Nakladanje in odvoz na stalno deponijo s plačilom pristojbine.
| kineta 90x55 cm | 90 | m1 |  | 0
29 | Odstranitev pokrovov kinete
Odstranitev obstoječih krovnih plošč (upoštevati tudi dovaritev 4 kom dvižnih zank na ploščo, fi 22 mm), odvozom na stalno deponijo, vključno s pristojbino.
| kineta 90x55 - deb. 12cm in vel. pribl. 115 x 100 cm | 2 | kos |  | 0
30 | Odstranitev pokrovov kinete - za ponovno uporabo
Odstranitev obstoječih krovnih plošč (upoštevati tudi dovaritev 4 kom dvižnih zank na ploščo, fi 22 mm), vključno z odvozom na začasno deponijo.
| kineta 90x55 - deb. 12cm in vel. 115 x 100 cm | 90 | kos |  | 0
31 | Izdelava novih krovnih plošč
Izdelava in polaganje novih krovnih plošč v ležišča (uporabiti je neskrčljivo malto napr. EX-45 K). Pred polaganjem hidroizolacije je treba vse neravnine izravnati s finocementno malto. Hidroizolacija : betonsko površino plošč je treba najprej premazati z Ibitolom, nato po vsej površini privariti 2 (dva) sloja, npr. Izotekt t= 4,0 mm - 2,5 m2/m. Izolirati je treba tudi zunaji stik med steno in ploščo, vsaj 20 cm pod naležno površino. Sledi vgradnja dodatne zaščite hidroizolacije s točkovno folijo, napr.Tefond- Isostud, 2,5 m2/m ter vgradnja peščene zaščite d= 5 cm s peskom zrnavosti 0-10 mm, 1,5 m2/m.
Opomba: Dimenzije in mere so ocenjene. Plošče se izdela glede na dejansko stanje in po dejanskih izmerah na gradbišču.
| 90x55 - 100 x 115 x 12 cm | 2 | kos |  | 0
32 | Zapolnitev vrzeli med AB pokrovi kinet
Izvedba enostranskega ( zgubljenega ) opaža - 1,3 m2. Betoniranje vrzeli z C35/45 - 0,33 m3 in 70 kg GA 240/360. Dobava in namestitev zaščitne plošče iz plinobetona , napr. Ytong dimenzije d=0,2m, š= 0,6m, l=3,75 m z oblikovanjem. Stike med ploščami in stenami kinete je potrebno na celotni trasi kinete izravnati s finocementno malto.Obračun po kosu.
|  | 2 | kos |  | 0
33 | Sanacija prehoda kineta - AB ali opečni zid
Sanacija vstopa kinete v objekt skozi armiranobetonski, kamniti ali opečni zunanji zid, odvoz odpadnega materiala na stalno deponijo. Izvedba hidroizolacije z izolacijskim materialom - Izotekt T4 in zaščito izolacije.
|  | 1 | kos |  | 0
34 | Izdelava čelne stene kinete
Dobava in polaganje armatur za kineto. Betoniranje čelne stene kinete. Izdelava in odstranitev dvostranskega opaža stene kinete. Polaganje krovnih plošč za ravni del kinete. Zalitje vseh stikov in odkrušenih mest s plastificirano - akrilno malto. Izdelava hidroizolacije nad krovnimi površinami z eno plastjo Izotekta T4 na predhodni premaz Ibitola. Izdelava zaščitnega sloja nad izolacijo deb. 5 cm s peskom zrnatosti od 0 do 10 mm; 0,8 m2/m.
| kineta 90x55 cm | 1 | kpl |  | 0
35 | Vreča s peskom
Dobava in polaganje vreče s peskom, dimenzije 80 x 40 x 10 cm, na razdalji 3 m, kot pomoč pri montaži cevi.
|  | 40 | kos |  | 0
36 | Zaščitna cev-optika
Dobava in polaganje PE mikrocevi za polaganje optičnih vlaken dim.16/12 mm, položena v zemljo zunaj vročevodne kinete (ob kineti). V objektih se pusti 2 m zaščitne cevi, za izvedbo zaključka in navezavo naprej.
|  | 97 | m1 |  | 0
37 | Opozorilni trak - optika
Dobava in polaganje opozorilnega PVC traku, za položitev nad zaščitni cevjo optike.
|  | 95 | m1 |  | 0
38 | Zasip - posteljica - optika
Izdelava posteljice in ročni obsip zaščitne cevi za optiko z dopeljanim peskom zrnatosti od 0..4 mm (po detajlu iz projekta), ter ročno nabijanje v slojih do potrebne zbitosti.
|  | 4 | m3 |  | 0
39 | Razbremenilna AB plošča
Dobava in namestitev montažne armiranobetonske plošče iz MB 30 za namestitev nad vročevod zaradi razbremenitve. mrežna armatura: 90 kg/m3 debelina: 15 cm dolžina: 1 m širina: 1,2 m
|  | 5 | kos |  | 0
40 | Razbremenilna AB plošča - polaganje pokrovov obstoječe kinete
Dovoz iz začasne deponije ter vgradnja pokrovov obstoječe kinete nad predizolirani vročevod za razbremenitev zaradi majhne globine nadkritja. debelina: 15 cm dolžina: 1 m širina: 1,15 m
| kineta 90x55 - deb. 12cm in vel. 115 x 100 cm | 90 | kos |  | 0
41 | Prehod za pešce
Izdelava, vzdrževanje med gradnjo in odstranitev začasnih lesenih prehodov za pešce v širini 1.25 m, z zaščitno ograjo na obeh straneh prehoda.
|  | 2 | kos |  | 0
42 | Prehod za osebna in tovorna vozila 16 t
Izdelava, vzdrževanje med gradnjo in odstranitev začasnih prehodov (mostov) širine do 7,0 m za motorna vozila ter tovornjaake do nosilnosti 16 t, z zaščitno ograjo na obeh straneh prehoda in signalizacijo v skladu z veljavnimi predpisi. Izvajalec mora predložiti ustrezni statični izračun prehoda.
|  | 1 | kos |  | 0
43 | Monitoring - Kartiranje razpok
Monitoring oz. fotoevidentiranje razpok in drugih poškodb v vplivnem območju - opazovanje dveh objektov. Začetni - ničelni podrobni pregled zunanjosti in notranjosti, po potrebi vmesni pregled z poročilom ter zaključni pregled. Po potrebi se na evidentirane značilne razpoke namesti mavčne plombe. Obračun po računu z manipulativnimi stroški. Izvajalca potrdi Energetika Ljubljana.
|  |  | 3% |  | 0
44 | Zavarovanje in nadzor podzemnih instalacij
Zakoličba obstoječih komunalnih naprav (križanja in približevanja) in nadzor upravljalca podzemnih instalacij (vodovod, kanalizacija, plin, vročevod, elektro, javna razsvetljava, TK voj, KTV), ki prečkajo ali kako drugače segajo v profil izkopa (glede na obsežnost objekta in po računu upravljalca).
|  |  | 2% |  | 0
45 | Nepredvidena dela
| Nepredvidena dela odobrena s strani nadzora in obračunana po analizi cen v skladu s kalkulativnimi elementi. |  | 10% |  | 0
| SKUPAJ: |  |  | EUR | 0

## Vrocevod_P457_GD
5.1.2 | VROČEVOD P457, DN65/160, DN65
DOLNIČARJEVA ULICA
Z. ŠT. | OPIS POSTAVKE | KOLIČINA | ENOTA | CENA/ENOTO [EUR] | CENA [EUR]
1
OPOMBA:
VSI STROŠKI, POVEZANI Z ZAVAROVANJEM GRADBIŠČA, MORAJO BITI ZAJETI V ENOTNIH CENAH.
1 | Zakoličba
Priprava gradbišča, zarisovanje trase, določitev globin izkopa in zakoličba trase, zavarovanje zakoličbe in izdelava zakoličbenega načrta.
| izvedba Energetika Ljubljana | 7 | m1
2 | Kamnite porfido plošče - obstoječe
Rušenje obstoječih kamnitih porfido plošč s čiščenjem, odlaganjem na deponijo ob gradbišču in ponovna vgradnja obstoječih plošč na betonsko podlago kvalitete C12/15 in debeline od 7 do 10 cm.
|  | 10 | m2 |  | 0
3 | Kamnite porfido plošče - novo
Rušenje obstoječih kamnitih porfido plošč z nakladanjem na kamion in z odvozom na stalno deponijo, vključno s pristojbino. Vgradnja novih plošč enakega videza in kvalitete na betonsko podlago kvalitete C12/15 in debeline od 7 do 10 cm.
|  | 2 | m2 |  | 0
4 | Betonski pralni tlak z vidnimi prodniki
Rušenje betonskega pralnega tlaka z vidnimi prodniki, z vsemi manipulacijami, z odvozom ruševin na stalno deponijo, vključno s pristojbino. Ponovna vgradnja enakega tlaka - povrnitev v prvotno stanje.
|  | 10 | m2 |  | 0
5 | Kanalizacijske zveze
Odstranitev obstoječih kanalizacijskih zvez premera 20 - 30 cm za odvodnjavanje meteorne ali odpadne vode z vsemi preddeli, ter naprava novih polnoobbetoniranih zvez.
|  | 2 | m1 |  | 0
6 | Varovanje gradbene jame proti porušitvi - opaženje
Obojestranska zaščita brežin gradbene jame proti porušitvi brežin v terenu III.-IV. Kategorije z razpiranjem oz. ustreznim postokom varovanja. Izdelava, montaža in demontaža dvostranskega opaža iz gladkih plošč in desk.
|  | 10 | m2 |  | 0
7 | Varovanje gradbene jame proti porušitvi - pokrivanje brežin s PVC folijo
Obojestranskazaščita brežin gradbene jame proti porušitvi brežin v terenu III.-IV. Kategorije z PVC zaščitno folijo. Folija mora biti položena vzdolž brežine brežine in najmanj 1 m od roba izkopa.
|  | 10 | m2 |  | 0
8 | Vzdolžno varovanje - beton
Vzdolžno varovanje energetskih vodov (optični in elektro kabli, vodovod, plin) kompletno z obešanjem, podpiranjem, varovanjem ter vzpostavitvijo v prvotno stanje (obbetoniranje cevi z betonom ter polaganje opozorilnega traku)
|  | 2 | m1 |  | 0
9 | Ročno rušenje betona
Ročno rušenje betonov nad obstoječimi kabelskimi instalacijami, z nakladanjem ruševin in odvozom na stalno deponijo, s stroškom deponijskega prostora.
|  | 1 | m1 |  | 0
10 | Prečno varovanje - pesek
Prečno križanje in varovanje energetskih vodov (optični, telefonski in elektro kabli, vodovod,plin) kompletno z obešanjem, podpiranjem, varovanjem ter vzpostavitvijo v prvotno stanje (obsip s finim peskom ter polaganje opozorilnega traku)
|  | 2 | m1 |  | 0
11 | Prečno varovanje - beton
Prečno križanje in varovanje energetskih vodov (optični, telefonski in elektro kabli) kompletno z obešanjem, podpiranjem, varovanjem ter vzpostavitvijo v prvotno stanje (obbetoniranje cevi z betonom ter polaganje opozorilnega traku)
|  | 1 | m1 |  | 0
12 | Granitne kocke - tlak
Rušenje tlaka iz granitnih kock, z nakladanjem na kamion in z odvozom na stalno deponijo, vključno s pristojbino. Vgradnja novih kock enake dimenzije na betonsko podlago kvalitete C12/15 in debeline od 7 do 10 cm. Obdelava fug enako kot pri obstoječem tlaku. Povrnitev v prvotno stanje.
|  | 10 | m2 |  | 0
13 | Planiranje dna jarka
Planiranje dna jarka z natančnostjo +,- 3 cm.
|  | 11 | m2 |  | 0
14 | Kombinirani izkop - odvoz na deponijo
Kombinirani izkop jarka za cevovod v terenu III-V kategorije, globine do 2,0 m z direktnim nakladanjem na kamion.
| a) strojni izkop | 15 | m3 |  | 0
| b) ročni izkop | 5 | m3 |  | 0
15 | Kombinirani izkop - odmet ob rob jarka
Kombinirani izkop jarka za cevovod v terenu III-V kategorije, globine do 2,0 m, z odmetom na rob jarka oz. na začasno deponijo na gradbišču.
| b) ročni izkop | 1 | m3 |  | 0
16 | Ročni izkop - poglobitev jarka
Ročni izkop jarka za cevovod v območju varjenja cevovoda, v terenu III - IV kategorije, z odmetom na rob jarka (0,2 m3/varjeni spoj).
|  | 1 | m3 |  | 0
17 | Strojno nakladanje na kamion
Strojno nakladanje obstoječega izkopanega materiala iz začasne deponije na kamion.
|  | 1 | m3 |  | 0
18 | Zasip - posteljica
Izdelava posteljice in ročni obsip cevi z dopeljanim peskom zrnatosti od 0..4 mm (po detajlu iz projekta), ter ročno nabijanje v slojih do potrebne zbitosti.
|  | 6 | m3 |  | 0
19 | Zasip - obstoječi izkopani material
Zasip z obstoječim materialom do višine potrebne za končno ureditev terena, s komprimiranjem v slojih deb. 20 - 30 cm do predpisane zbitosti in planiranje površine s točnostjo +- 1,0 cm
|  | 1 | m3 |  | 0
20 | Zasip - tamponski material - 0/32 mm
Dobava in vgradnja tamponskega drobljenca, zrnatosti od 0 do 32 mm za nosilni sloj, s komprimiranjem po slojih v deb. 20 - 30 cm do predpisane zbitosti in planiranje površine s točnostjo +- 1.0 cm. Vgradnja 0,40 cm pod zgornjim ustrojem ceste.
|  | 8 | m3 |  | 0
21 | Zasip - tamponski material - 0/63 mm
Dobava in vgradnja gramoza za tamponsko plast, zrnatosti od 0 do 63 mm, s komprimiranjem po slojih v deb. 20 - 30 cm do predpisane zbitosti in planiranje površine s točnostjo +- 1.0 cm.
|  | 5 | m3 |  | 0
22 | Odvoz in dovoz materiala
Odvoz in dovoz izkopanega materiala, z vsemi manipulacijami na oz. iz začasne deponije, vključno s pristojbino.
|  | 1 | m3 |  | 0
23 | Odvoz materiala
Odvoz odvečnega izkopanega materiala, z vsemi manipulacijami na stalno deponijo, vključno s pristojbino.
|  | 20 | m3 |  | 0
24 | Opozorilni trak
Dobava in polaganje opozorilnega PVC traku.
|  | 14 | m1 |  | 0
25 | Rušenje obstoječe kinete
Odkrivanje krovnih plošč, rušenje sten in kjer je potrebno tudi dna obstoječe kinete. Kjer ostane dno, se dno očisti in pripravi za vgradnjo predizoliranega vročevoda po isti trasi. Nakladanje in odvoz na stalno deponijo s plačilom pristojbine.
| kineta 90x55 cm | 7 | m1 |  | 0
26 | Odstranitev pokrovov kinete - za ponovno uporabo
Odstranitev obstoječih krovnih plošč (upoštevati tudi dovaritev 4 kom dvižnih zank na ploščo, fi 22 mm), vključno z odvozom na začasno deponijo.
| kineta 90x55 - deb. 12cm in vel. 115 x 100 cm | 7 | kos |  | 0
27 | Vreča s peskom
Dobava in polaganje vreče s peskom, dimenzije 80 x 40 x 10 cm, na razdalji 3 m, kot pomoč pri montaži cevi.
|  | 4 | kos |  | 0
28 | Zaščitna cev-optika
Dobava in polaganje PE mikrocevi za polaganje optičnih vlaken dim.16/12 mm, položena v zemljo zunaj vročevodne kinete (ob kineti). V objektih se pusti 2 m zaščitne cevi, za izvedbo zaključka in navezavo naprej.
|  | 10 | m1 |  | 0
29 | Opozorilni trak - optika
Dobava in polaganje opozorilnega PVC traku, za položitev nad zaščitni cevjo optike.
|  | 7 | m1 |  | 0
30 | Zasip - posteljica - optika
Izdelava posteljice in ročni obsip zaščitne cevi za optiko z dopeljanim peskom zrnatosti od 0..4 mm (po detajlu iz projekta), ter ročno nabijanje v slojih do potrebne zbitosti.
|  | 0.5 | m3 |  | 0
31 | Razbremenilna AB plošča - polaganje pokrovov obstoječe kinete
Dovoz iz začasne deponije ter vgradnja pokrovov obstoječe kinete nad predizolirani vročevod za razbremenitev zaradi majhne globine nadkritja. debelina: 15 cm dolžina: 1 m širina: 1,15 m
| kineta 90x55 - deb. 12cm in vel. 115 x 100 cm | 7 | kos |  | 0
32 | Zazidava zidu - predizolirane cevi
Zazidava armiranobetonskega, kamnitega ali opečnatega zunanjega zidu pri vstopu novega predizoliranega vročevoda v obstoječi objekt. Pri tem se vgradi zidno tesnilo. Odvoz odpadnega materiala na stalno deponijo. Z vsemi manipulacijami in potrebnim materialom.
|  | 1 | kpl |  | 0
33 | Prehod za pešce
Izdelava, vzdrževanje med gradnjo in odstranitev začasnih lesenih prehodov za pešce v širini 1.25 m, z zaščitno ograjo na obeh straneh prehoda.
|  | 1 | kos |  | 0
34 | Zavarovanje in nadzor podzemnih instalacij
Zakoličba obstoječih komunalnih naprav (križanja in približevanja) in nadzor upravljalca podzemnih instalacij (vodovod, kanalizacija, plin, vročevod, elektro, javna razsvetljava, TK voj, KTV), ki prečkajo ali kako drugače segajo v profil izkopa (glede na obsežnost objekta in po računu upravljalca).
|  |  | 2% |  | 0
35 | Nepredvidena dela
| Nepredvidena dela odobrena s strani nadzora in obračunana po analizi cen v skladu s kalkulativnimi elementi. |  | 10% |  | 0
| SKUPAJ: |  |  | EUR | 0

## Vrocevod_P458_GD
5.1.3 | VROČEVOD P458, DN50/140, DN50
DOLNIČARJEVA ULICA
Z. ŠT. | OPIS POSTAVKE | KOLIČINA | ENOTA | CENA/ENOTO [EUR] | CENA [EUR]
1
OPOMBA:
VSI STROŠKI, POVEZANI Z ZAVAROVANJEM GRADBIŠČA, MORAJO BITI ZAJETI V ENOTNIH CENAH.
1 | Zakoličba
Priprava gradbišča, zarisovanje trase, določitev globin izkopa in zakoličba trase, zavarovanje zakoličbe in izdelava zakoličbenega načrta.
| izvedba Energetika Ljubljana | 7 | m1
2 | Kamnite porfido plošče - obstoječe
Rušenje obstoječih kamnitih porfido plošč s čiščenjem, odlaganjem na deponijo ob gradbišču in ponovna vgradnja obstoječih plošč na betonsko podlago kvalitete C12/15 in debeline od 7 do 10 cm.
|  | 2 | m2 |  | 0
3 | Kamnite porfido plošče - novo
Rušenje obstoječih kamnitih porfido plošč z nakladanjem na kamion in z odvozom na stalno deponijo, vključno s pristojbino. Vgradnja novih plošč enakega videza in kvalitete na betonsko podlago kvalitete C12/15 in debeline od 7 do 10 cm.
|  | 1 | m2 |  | 0
4 | Betonski pralni tlak z vidnimi prodniki
Rušenje betonskega pralnega tlaka z vidnimi prodniki, z vsemi manipulacijami, z odvozom ruševin na stalno deponijo, vključno s pristojbino. Ponovna vgradnja enakega tlaka - povrnitev v prvotno stanje.
|  | 15 | m2 |  | 0
5 | Kanalizacijske zveze
Odstranitev obstoječih kanalizacijskih zvez premera 20 - 30 cm za odvodnjavanje meteorne ali odpadne vode z vsemi preddeli, ter naprava novih polnoobbetoniranih zvez.
|  | 2 | m1 |  | 0
6 | Varovanje gradbene jame proti porušitvi - opaženje
Obojestranska zaščita brežin gradbene jame proti porušitvi brežin v terenu III.-IV. Kategorije z razpiranjem oz. ustreznim postokom varovanja. Izdelava, montaža in demontaža dvostranskega opaža iz gladkih plošč in desk.
|  | 10 | m2 |  | 0
7 | Varovanje gradbene jame proti porušitvi - pokrivanje brežin s PVC folijo
Obojestranskazaščita brežin gradbene jame proti porušitvi brežin v terenu III.-IV. Kategorije z PVC zaščitno folijo. Folija mora biti položena vzdolž brežine brežine in najmanj 1 m od roba izkopa.
|  | 12 | m2 |  | 0
8 | Vzdolžno varovanje - pesek
Vzdolžno varovanje energetskih vodov (optični in elektro kabli, vodovod, plin) kompletno z obešanjem, podpiranjem, varovanjem ter vzpostavitvijo v prvotno stanje (obsip s finim peskom ter polaganje opozorilnega traku)
|  | 1 | m1 |  | 0
9 | Vzdolžno varovanje - beton
Vzdolžno varovanje energetskih vodov (optični in elektro kabli, vodovod, plin) kompletno z obešanjem, podpiranjem, varovanjem ter vzpostavitvijo v prvotno stanje (obbetoniranje cevi z betonom ter polaganje opozorilnega traku)
|  | 1 | m1 |  | 0
10 | Ročno rušenje betona
Ročno rušenje betonov nad obstoječimi kabelskimi instalacijami, z nakladanjem ruševin in odvozom na stalno deponijo, s stroškom deponijskega prostora.
|  | 1 | m1 |  | 0
11 | Prečno varovanje - pesek
Prečno križanje in varovanje energetskih vodov (optični, telefonski in elektro kabli, vodovod,plin) kompletno z obešanjem, podpiranjem, varovanjem ter vzpostavitvijo v prvotno stanje (obsip s finim peskom ter polaganje opozorilnega traku)
|  | 1 | m1 |  | 0
12 | Granitne kocke - tlak
Rušenje tlaka iz granitnih kock, z nakladanjem na kamion in z odvozom na stalno deponijo, vključno s pristojbino. Vgradnja novih kock enake dimenzije na betonsko podlago kvalitete C12/15 in debeline od 7 do 10 cm. Obdelava fug enako kot pri obstoječem tlaku. Povrnitev v prvotno stanje.
|  | 5 | m2 |  | 0
13 | Planiranje dna jarka
Planiranje dna jarka z natančnostjo +,- 3 cm.
|  | 10 | m2 |  | 0
14 | Kombinirani izkop - odvoz na deponijo
Kombinirani izkop jarka za cevovod v terenu III-V kategorije, globine do 2,0 m z direktnim nakladanjem na kamion.
| a) strojni izkop | 15 | m3 |  | 0
| b) ročni izkop | 6 | m3 |  | 0
15 | Kombinirani izkop - odmet ob rob jarka
Kombinirani izkop jarka za cevovod v terenu III-V kategorije, globine do 2,0 m, z odmetom na rob jarka oz. na začasno deponijo na gradbišču.
| b) ročni izkop | 1 | m3 |  | 0
16 | Ročni izkop - poglobitev jarka
Ročni izkop jarka za cevovod v območju varjenja cevovoda, v terenu III - IV kategorije, z odmetom na rob jarka (0,2 m3/varjeni spoj).
|  | 1 | m3 |  | 0
17 | Strojno nakladanje na kamion
Strojno nakladanje obstoječega izkopanega materiala iz začasne deponije na kamion.
|  | 1 | m3 |  | 0
18 | Zasip - posteljica
Izdelava posteljice in ročni obsip cevi z dopeljanim peskom zrnatosti od 0..4 mm (po detajlu iz projekta), ter ročno nabijanje v slojih do potrebne zbitosti.
|  | 6 | m3 |  | 0
19 | Zasip - obstoječi izkopani material
Zasip z obstoječim materialom do višine potrebne za končno ureditev terena, s komprimiranjem v slojih deb. 20 - 30 cm do predpisane zbitosti in planiranje površine s točnostjo +- 1,0 cm
|  | 2 | m3 |  | 0
20 | Zasip - tamponski material - 0/32 mm
Dobava in vgradnja tamponskega drobljenca, zrnatosti od 0 do 32 mm za nosilni sloj, s komprimiranjem po slojih v deb. 20 - 30 cm do predpisane zbitosti in planiranje površine s točnostjo +- 1.0 cm. Vgradnja 0,40 cm pod zgornjim ustrojem ceste.
|  | 8 | m3 |  | 0
21 | Zasip - tamponski material - 0/63 mm
Dobava in vgradnja gramoza za tamponsko plast, zrnatosti od 0 do 63 mm, s komprimiranjem po slojih v deb. 20 - 30 cm do predpisane zbitosti in planiranje površine s točnostjo +- 1.0 cm.
|  | 6 | m3 |  | 0
22 | Odvoz in dovoz materiala
Odvoz in dovoz izkopanega materiala, z vsemi manipulacijami na oz. iz začasne deponije, vključno s pristojbino.
|  | 1 | m3 |  | 0
23 | Odvoz materiala
Odvoz odvečnega izkopanega materiala, z vsemi manipulacijami na stalno deponijo, vključno s pristojbino.
|  | 20 | m3 |  | 0
24 | Opozorilni trak
Dobava in polaganje opozorilnega PVC traku.
|  | 14 | m1 |  | 0
25 | Rušenje obstoječe kinete
Odkrivanje krovnih plošč, rušenje sten in kjer je potrebno tudi dna obstoječe kinete. Kjer ostane dno, se dno očisti in pripravi za vgradnjo predizoliranega vročevoda po isti trasi. Nakladanje in odvoz na stalno deponijo s plačilom pristojbine.
| kineta 90x55 cm | 7 | m1 |  | 0
26 | Odstranitev pokrovov kinete - za ponovno uporabo
Odstranitev obstoječih krovnih plošč (upoštevati tudi dovaritev 4 kom dvižnih zank na ploščo, fi 22 mm), vključno z odvozom na začasno deponijo.
| kineta 90x55 - deb. 12cm in vel. 115 x 100 cm | 5 | kos |  | 0
27 | Vreča s peskom
Dobava in polaganje vreče s peskom, dimenzije 80 x 40 x 10 cm, na razdalji 3 m, kot pomoč pri montaži cevi.
|  | 4 | kos |  | 0
28 | Zaščitna cev-optika
Dobava in polaganje PE mikrocevi za polaganje optičnih vlaken dim.16/12 mm, položena v zemljo zunaj vročevodne kinete (ob kineti). V objektih se pusti 2 m zaščitne cevi, za izvedbo zaključka in navezavo naprej.
|  | 15 | m1 |  | 0
29 | Opozorilni trak - optika
Dobava in polaganje opozorilnega PVC traku, za položitev nad zaščitni cevjo optike.
|  | 12 | m1 |  | 0
30 | Zasip - posteljica - optika
Izdelava posteljice in ročni obsip zaščitne cevi za optiko z dopeljanim peskom zrnatosti od 0..4 mm (po detajlu iz projekta), ter ročno nabijanje v slojih do potrebne zbitosti.
|  | 0.5 | m3 |  | 0
31 | Razbremenilna AB plošča - polaganje pokrovov obstoječe kinete
Dovoz iz začasne deponije ter vgradnja pokrovov obstoječe kinete nad predizolirani vročevod za razbremenitev zaradi majhne globine nadkritja. debelina: 15 cm dolžina: 1 m širina: 1,15 m
| kineta 90x55 - deb. 12cm in vel. 115 x 100 cm Polaganje obstoječih pokrovov po potrebi | 5 | kos |  | 0
32 | Zazidava zidu - predizolirane cevi
Zazidava armiranobetonskega, kamnitega ali opečnatega zunanjega zidu pri vstopu novega predizoliranega vročevoda v obstoječi objekt. Pri tem se vgradi zidno tesnilo. Odvoz odpadnega materiala na stalno deponijo. Z vsemi manipulacijami in potrebnim materialom.
|  | 1 | kpl |  | 0
33 | Prehod za pešce
Izdelava, vzdrževanje med gradnjo in odstranitev začasnih lesenih prehodov za pešce v širini 1.25 m, z zaščitno ograjo na obeh straneh prehoda.
|  | 1 | kos |  | 0
34 | Zavarovanje in nadzor podzemnih instalacij
Zakoličba obstoječih komunalnih naprav (križanja in približevanja) in nadzor upravljalca podzemnih instalacij (vodovod, kanalizacija, plin, vročevod, elektro, javna razsvetljava, TK voj, KTV), ki prečkajo ali kako drugače segajo v profil izkopa (glede na obsežnost objekta in po računu upravljalca).
|  |  | 2% |  | 0
35 | Nepredvidena dela
| Nepredvidena dela odobrena s strani nadzora in obračunana po analizi cen v skladu s kalkulativnimi elementi. |  | 10% |  | 0
| SKUPAJ: |  |  | EUR | 0

## Toplovod_Stolnica_GD
5.1.4 | TOPLOVOD MED ŠKOFIJSKIM DVORCEM IN STOLNICO, DN50/125, DN50
DOLNIČARJEVA ULICA
Z. ŠT. | OPIS POSTAVKE | KOLIČINA | ENOTA | CENA/ENOTO [EUR] | CENA [EUR]
1
OPOMBA:
VSI STROŠKI, POVEZANI Z ZAVAROVANJEM GRADBIŠČA, MORAJO BITI ZAJETI V ENOTNIH CENAH.
1 | Zakoličba
Priprava gradbišča, zarisovanje trase, določitev globin izkopa in zakoličba trase, zavarovanje zakoličbe in izdelava zakoličbenega načrta.
| izvedba Energetika Ljubljana | 10 | m1
2 | Kamnite plošče - betonska podlaga - vgradnja novih
Rušenje obstoječih kamnitih plošč z vsemi manipulacijami, z odvozom ruševin na stalno deponijo, vključno s pristojbino. Vgradnja novih plošč enakega videza in kvalitete na pripravljeno betonsko podlago.
|  | 20 | m2 |  | 0
3 | Betonski pralni tlak z vidnimi prodniki
Rušenje betonskega pralnega tlaka z vidnimi prodniki, z vsemi manipulacijami, z odvozom ruševin na stalno deponijo, vključno s pristojbino. Ponovna vgradnja enakega tlaka - povrnitev v prvotno stanje.
|  | 5 | m2 |  | 0
4 | Betonski tlak
Rušenje betonskih površin (betonskih tlakov, koritnic…) debeline do 10cm, z vsemi manipulacijami, z odvozom ruševin na stalno deponijo, vključno s pristojbino in ponovna izdelava tlaka. (tlak je zalikan s fino cementno malto C 12/15).
|  | 2 | m2 |  | 0
5 | Kanalizacijske zveze
Odstranitev obstoječih kanalizacijskih zvez premera 20 - 30 cm za odvodnjavanje meteorne ali odpadne vode z vsemi preddeli, ter naprava novih polnoobbetoniranih zvez.
|  | 2 | m1 |  | 0
6 | Varovanje gradbene jame proti porušitvi - opaženje
Obojestranska zaščita brežin gradbene jame proti porušitvi brežin v terenu III.-IV. Kategorije z razpiranjem oz. ustreznim postokom varovanja. Izdelava, montaža in demontaža dvostranskega opaža iz gladkih plošč in desk.
|  | 10 | m2 |  | 0
7 | Varovanje gradbene jame proti porušitvi - pokrivanje brežin s PVC folijo
Obojestranskazaščita brežin gradbene jame proti porušitvi brežin v terenu III.-IV. Kategorije z PVC zaščitno folijo. Folija mora biti položena vzdolž brežine brežine in najmanj 1 m od roba izkopa.
|  | 15 | m2 |  | 0
8 | Ročno rušenje betona
Ročno rušenje betonov nad obstoječimi kabelskimi instalacijami, z nakladanjem ruševin in odvozom na stalno deponijo, s stroškom deponijskega prostora.
|  | 2 | m1 |  | 0
9 | Prečno varovanje - pesek
Prečno križanje in varovanje energetskih vodov (optični, telefonski in elektro kabli, vodovod,plin) kompletno z obešanjem, podpiranjem, varovanjem ter vzpostavitvijo v prvotno stanje (obsip s finim peskom ter polaganje opozorilnega traku)
|  | 2 | m1 |  | 0
10 | Prečno varovanje - beton
Prečno križanje in varovanje energetskih vodov (optični, telefonski in elektro kabli) kompletno z obešanjem, podpiranjem, varovanjem ter vzpostavitvijo v prvotno stanje (obbetoniranje cevi z betonom ter polaganje opozorilnega traku)
|  | 2 | m1 |  | 0
11 | Granitne kocke - tlak
Rušenje tlaka iz granitnih kock, z nakladanjem na kamion in z odvozom na stalno deponijo, vključno s pristojbino. Vgradnja novih kock enake dimenzije na betonsko podlago kvalitete C12/15 in debeline od 7 do 10 cm. Obdelava fug enako kot pri obstoječem tlaku. Povrnitev v prvotno stanje.
|  | 12 | m2 |  | 0
12 | Obbetoniranje pokrovov
Postavitev pokrovov 60/60 cm ali fi 60 na novo višino nivelete asfalta, z obbetoniranjem, vsemi pomožnimi deli in materialom
|  | 1 | kos |  | 0
13 | Planiranje dna jarka
Planiranje dna jarka z natančnostjo +,- 3 cm.
|  | 9 | m2 |  | 0
14 | Kombinirani izkop - odvoz na deponijo
Kombinirani izkop jarka za cevovod v terenu III-V kategorije, globine do 2,0 m z direktnim nakladanjem na kamion.
| a) strojni izkop | 15 | m3 |  | 0
| b) ročni izkop | 5 | m3 |  | 0
15 | Kombinirani izkop - odmet ob rob jarka
Kombinirani izkop jarka za cevovod v terenu III-V kategorije, globine do 2,0 m, z odmetom na rob jarka oz. na začasno deponijo na gradbišču.
| b) ročni izkop | 1 | m3 |  | 0
16 | Ročni izkop
Ročni izkop jarka za cevovod v terenu III - IV. kategorije, z direktnim naklanjem na pomožno transportno sredstvo (samokolnica).
|  | 2 | m3 |  | 0
17 | Ročni transport obstoječega izkopanega materiala
Horizontalni transport gradbenega materiala (max. dolžine cca. 50 m) od gradbene jame do začasne deponije oz. prevoznega sredstva.
|  | 2 | m3 |  | 0
18 | Strojno nakladanje na kamion
Strojno nakladanje obstoječega izkopanega materiala iz začasne deponije na kamion.
|  | 3 | m3 |  | 0
19 | Ročni transport novega materiala
Horizontalni transport gradbenega materiala (max. dolžine cca. 50 m) do gradbene jame od začasne deponije oz. prevoznega sredstva.
|  | 2 | m3 |  | 0
20 | Zasip - posteljica
Izdelava posteljice in ročni obsip cevi z dopeljanim peskom zrnatosti od 0..4 mm (po detajlu iz projekta), ter ročno nabijanje v slojih do potrebne zbitosti.
|  | 3 | m3 |  | 0
21 | Zasip - obstoječi izkopani material
Zasip z obstoječim materialom do višine potrebne za končno ureditev terena, s komprimiranjem v slojih deb. 20 - 30 cm do predpisane zbitosti in planiranje površine s točnostjo +- 1,0 cm
|  | 1 | m3 |  | 0
22 | Zasip - tamponski material - 0/32 mm
Dobava in vgradnja tamponskega drobljenca, zrnatosti od 0 do 32 mm za nosilni sloj, s komprimiranjem po slojih v deb. 20 - 30 cm do predpisane zbitosti in planiranje površine s točnostjo +- 1.0 cm. Vgradnja 0,40 cm pod zgornjim ustrojem ceste.
|  | 10 | m3 |  | 0
23 | Zasip - tamponski material - 0/63 mm
Dobava in vgradnja gramoza za tamponsko plast, zrnatosti od 0 do 63 mm, s komprimiranjem po slojih v deb. 20 - 30 cm do predpisane zbitosti in planiranje površine s točnostjo +- 1.0 cm.
|  | 5 | m3 |  | 0
24 | Odvoz in dovoz materiala
Odvoz in dovoz izkopanega materiala, z vsemi manipulacijami na oz. iz začasne deponije, vključno s pristojbino.
|  | 1 | m3 |  | 0
25 | Odvoz materiala
Odvoz odvečnega izkopanega materiala, z vsemi manipulacijami na stalno deponijo, vključno s pristojbino.
|  | 20 | m3 |  | 0
26 | Opozorilni trak
Dobava in polaganje opozorilnega PVC traku.
|  | 20 | m1 |  | 0
27 | Rušenje obstoječe kinete - po potrebi
Odkrivanje krovnih plošč, rušenje sten in dna obstoječe kinete. Nakladanje in odvoz na stalno deponijo s plačilom pristojbine.
OPOMBA: Obstoječo kineto se poruši, če je v slabem stanju. Namesto obstoječe se zgradi novo.
| kineta 90x55 cm | 10 | m1 |  | 0
28 | Kineta - odpiranje in zapiranje
Odstranitev obstoječih krovnih plošč (upoštevati tudi dovaritev 4 kom dvižnih zank na ploščo, fi 22 mm), odvozom na začasno deponijo, vključno s pristojbino, čiščenje ter pregled plošč na lokaciji. Polaganje saniranih plošč nazaj v ležišča ( uporabiti je neskrčljivo malto napr. EX-45 K ).Pred polaganjem hidroizolacije je treba vse neravnine izravnati s finocementno malto. Hidroizolacija : betonsko površino plošč je treba najprej premazati z Ibitolom, nato po vsej površini privariti 2 ( dva ) sloja, napr. Izotekt t= 4,0 mm - 2,3 m2/m. Izolirati je treba tudi zunaji stik med steno in ploščo, vsaj 20 cm pod naležno površino. Sledi vgradnja dodatne zaščite hidroizolacije s točkovno folijo, napr. Tefond - Isostud, 2,3 m2/m ter vgradnja peščene zaščite d= 5 cm s peskom zrnavosti 0-10 mm, 1,5 m2/m.
Pokrovi so naslednjih dimenzij:
| kineta 90x55 - deb. 13 cm in vel. 110 x 100 cm | 5 | m1 |  | 0
29 | Odstranitev pokrovov kinete
Odstranitev obstoječih krovnih plošč (upoštevati tudi dovaritev 4 kom dvižnih zank na ploščo, fi 22 mm), odvozom na stalno deponijo, vključno s pristojbino.
| kineta 90x55 - deb. 13 cm in vel. 110 x 100 cm | 5 | kos |  | 0
30 | Izdelava novih krovnih plošč
Izdelava in polaganje novih krovnih plošč v ležišča (uporabiti je neskrčljivo malto napr. EX-45 K). Pred polaganjem hidroizolacije je treba vse neravnine izravnati s finocementno malto. Hidroizolacija : betonsko površino plošč je treba najprej premazati z Ibitolom, nato po vsej površini privariti 2 (dva) sloja, npr. Izotekt t= 4,0 mm - 2,5 m2/m. Izolirati je treba tudi zunaji stik med steno in ploščo, vsaj 20 cm pod naležno površino. Sledi vgradnja dodatne zaščite hidroizolacije s točkovno folijo, napr.Tefond- Isostud, 2,5 m2/m ter vgradnja peščene zaščite d= 5 cm s peskom zrnavosti 0-10 mm, 1,5 m2/m.
| kineta 90x55 - deb. 13 cm in vel. 110 x 100 cm | 5 | kos |  | 0
31 | Zapolnitev vrzeli med AB pokrovi kinet
Izvedba enostranskega ( zgubljenega ) opaža - 1,3 m2. Betoniranje vrzeli z C35/45 - 0,33 m3 in 70 kg GA 240/360. Dobava in namestitev zaščitne plošče iz plinobetona , napr. Ytong dimenzije d=0,2m, š= 0,6m, l=3,75 m z oblikovanjem. Stike med ploščami in stenami kinete je potrebno na celotni trasi kinete izravnati s finocementno malto.Obračun po kosu.
|  | 9 | kos |  | 0
32 | Sanacija prehoda kineta - AB ali opečni zid
Sanacija vstopa kinete v objekt skozi armiranobetonski, kamniti ali opečni zunanji zid, odvoz odpadnega materiala na stalno deponijo. Izvedba hidroizolacije z izolacijskim materialom - Izotekt T4 in zaščito izolacije.
|  | 2 | kos |  | 0
33 | Kineta - po potrebi
Izdelava kinete vel. 60 x 40 cm. Betoniranje podložnega betona C12/15, deb. 5 cm; 0,05 m3/m. Dobava in polaganje armatur za kineto; 5,0 kg/m. Betoniranje dna in sten kinete z betonom C25/30; 0,180 m3/m. Izdelava in odstranitev dvostranskega opaža sten kinete; 1,80 m2/m. Dobava in polaganje krovnih plošč za ravni del in zavoje kinete iz betona MB20. Zalitje vseh stikov in odkrušenih mest s plastificirano - akrilno malto. Izdelava hidroizolacije nad krovnimi površinami z eno plastjo Izotekta T4 na predhodni premaz Ibitola. Izdelava zaščitnega sloja nad izolacijo deb. 5 cm s peskom zrnatosti od 0 do 10 mm; 0,8 m2/m.
| OPOMBA: Novo kineto se zgradi, če je obsoječa v slabem stanju. Kinete se v primeru slabega stanja ne obnavlja. | 10 | m1 |  | 0
34 | Vreča s peskom
Dobava in polaganje vreče s peskom, dimenzije 80 x 40 x 10 cm, na razdalji 3 m, kot pomoč pri montaži cevi.
|  | 5 | kos |  | 0
35 | Prehod za pešce
Izdelava, vzdrževanje med gradnjo in odstranitev začasnih lesenih prehodov za pešce v širini 1.25 m, z zaščitno ograjo na obeh straneh prehoda.
|  | 1 | kos |  | 0
36 | Zavarovanje in nadzor podzemnih instalacij
Zakoličba obstoječih komunalnih naprav (križanja in približevanja) in nadzor upravljalca podzemnih instalacij (vodovod, kanalizacija, plin, vročevod, elektro, javna razsvetljava, TK voj, KTV), ki prečkajo ali kako drugače segajo v profil izkopa (glede na obsežnost objekta in po računu upravljalca).
|  |  | 2% |  | 0
37 | Nepredvidena dela
| Nepredvidena dela odobrena s strani nadzora in obračunana po analizi cen v skladu s kalkulativnimi elementi. |  | 10% |  | 0
| SKUPAJ: |  |  | EUR | 0

## Vrocevod_T415_GD_SK
5.1.5 | SANACIJA KINETE - VROČEVOD T415
DOLNIČARJEVA ULICA
Z. ŠT. | OPIS POSTAVKE | KOLIČINA | ENOTA | CENA/ENOTO [EUR] | CENA [EUR]
1
OPOMBA:
KOLIČINE SANACIJSKIH DEL SO OCENJENE. OBSEG SANACIJE DOLOČITI V SOGLASJU Z NADZOROM INVESTITORJA.
I. SANACIJA POŠKODB I. KATEGORIJE
Čiščenje betonskih površin z vodnim pritiskom je predvideno po celotni trasi, pokrovi so upoštevani obojestransko, nanos CO2 zapornega sloja po vsej notranji površini kinete. Čiščenje velja tudi za obstoječe jaške AB kinet.
1 | Čiščenje betonskih površin
Čiščenje betonskih površin s peskanjem in vodnim curkom pod visokim pritiskom minimalno 300 barov oziroma z mehansko pnevmatskimi kladivi. Pokrovi se čistijo obojestransko, zunanji del kinete v območju naleganja pokrovov na stene, notranje stene in dno kinete. kineta 90x55 cm: - dno kinete: 0,9 m x 2 m - stene kinete: 0,55 m x 2 m x 2 - ležišče kinete: 0,11 m x 2 m x 2 - pokrov kinete (1,12 m x 1,0m) x 2 x 2 m - jaški
| SKUPAJ : | 10 | m2 |  | 0
2 | Dobava in nanos paropropustnega CO2
Dobava in nanos paropropustnega CO2 zapornega premaza skupaj s pripravo površine ( notranjost kinete)
|  | 7 | m2 |  | 0
I. SANACIJA POŠKODB II., III., IV in V. KATEGORIJE
3 | Odstranitev betona
Odstranitev betona z vodnim curkom pod visokim pritiskom od 1000 do 1500 barov do globine 5 mm, do globine karbonatizacije, oziroma mehansko s pnevmatskimi kaldivi. (notranje stene in obstoječi jaški)
| - upoštevano cca 40 % površine | 1 | m2 |  | 0
4 | Kombirano ročno – strojno čiščenje vgrajene armature
Kombirano ročno – strojno čiščenje vgrajene armature do stopnje očiščenosti Sa 2,5 , protikorozijska zaščita vgrajene armature z mineralnim premazom v dveh slojih, ki vsebuje stabilne inhibitorje korozije, obračun po m2 AB elementa, upoštevano 5-10 m armature /m2 elementa. (notranje stene in obstoječi jaški )
| - upoštevano cca 40 % površine | 1 | m2 |  | 0
5 | Dobava in nanos adhezijskega sloja in reparaturne malte - do 2 cm
Dobava in nanos adhezijskega sloja in reparaturne malte v skupni debelini do 2 cm (v primeru večjih debelin večslojni nanos) skupaj z vsemi pomožnimi deli (pokrovi in notranje stene in obstoječi jaški)
| - upoštevano cca 40 % površine | 3 | m2 |  | 0
6 | Dobava in nanos adhezijskega sloja in reparaturne malte - 2 do 4 cm
Dobava in nanos adhezijskega sloja in reparaturne malte v skupni debelini od 2 do 4 cm (v primeru večjih debelin večslojni nanos) skupaj z vsemi pomožnimi deli (pokrovi in notranje stene in obstoječi jaški)
| - upoštevano cca 15 % površine | 1.5 | m2 |  | 0
7 | Odstranitev poškodovanega betona
Odstranitev poškodovanega betona z vodnim pritiskom 1000 do 1500 barov do10 mmoziroma do globine karbonatizacije in mehansko s pnevmatskimi kladivi - delo je med ovirami. Kombinirano ročno strojno čiščenje vgrajene armature do stopnje čistosti Sa 2,5 , protikorozijska zaščita vgrajene armature z mineralnim premazom, ki vsebuje stabilne inhibitorje korozije, v dveh slojih, (upoštevano 5-10 tm armaturnih palic / m2 elementa - delo med ovirami). Dobava in nanos adhezijskega sloja in neskrčljive polimerno modificirane sanacijske malte, ki vsebuje inhibitorje korozije, v skupni debelini do 2 cm (v primeru večjih debelin večslojni nanos), skupaj s pomožnimi deli - delo med ovirami. Dno kinete.
| - upoštevano cca 40 % površine | 1 | m2 |  | 0
8 | Sanacija dna kinete
Nabava, dobava betona C30/37 (S4/S5) granulacije 0-4mm, z mikroarmaturo ter izdelava reprofilacije dna kinete v debelini 3-5cm na predhodno premazano površino z emulzijo vključno s finim zaribavanjem in vsemi ročnimi in strojnimi transporti do mesta vgradnje kompletno z predhodno zaščito vročevodnih cevi z filcem.
|  | 2 | m2 |  | 0
9 | Obdelava vertikalnih in horizontalnih fug
Obdelava vertikalnih in horizontalnih fug med betonskimi elementi kinete s čiščenjem odstranitvijo odvečnega betona in dobava in nanos adhezijskega sloja in reparaturne malte, do debeline 4 cm.
| - 2,0 m x 0,10 m x 2 kos | 0.5 | m2 |  | 0
10 | Sanacija roba ležišč pokrovov betonskih plošč
Sanacija roba ležišč pokrovov betonskih plošč z dvostranskim opažem in nanosom adhezijskega sloja in reparaturne malte v skupni debelini do 4cm.
| 0.12 m x 2 m x 2 | 1 | m2 |  | 0
III. INJEKTIRANJE RAZPOK
11 | Injektiranje razpok v betonu širine do 2 mm
Injektiranje razpok v betonu širine do 2 mm z nizkoviskozno epoksidno smolo, skupaj z dobavo materiala in z vsemi pomožnimi deli
|  | 0.5 | m1 |  | 0
IV. OJAČITEV POKROVOV Z DOLEPLJANJEM LAMEL
12 | Dobava in montaža karbonskih vezi
Dobava in montaža karbonskih vezi CFK dimenzij 50/1,2 mm, E = 21000 kN/m2 sig v = 200 kN/cm2, skupaj s pripravo podlage in lepilom ter z vsemi pomožnimi deli
|  | 1 | m1 |  | 0
13 | Čiščenje ostankov betona
Čiščenje ostankov betona, izolacije, okruškov, ostankov opaža, mulja,z iznosom in odvozom na deponijo.
|  | 1 | ure |  | 0
14 | Strojno in ročno čiščenje sprijete malte
Strojno in ročno čiščenje sprijete malte v fugah med krovnimi ploščami in ležišči.
|  | 3 | m1 |  | 0
15 | Nadzor in kontrola kakovosti
Investitorjev nadzor nad kvaliteto sanacije armiranobetonskih površin - kontrola kakovosti vgrajenih materijalov, kontrola postopkov tehnologije vgrajevanja in pomoč investitorju pri spremembah ali dopolnitvah pri izvajanju sanacije. Izvajalca nadzora določi investitor!
|  | 2% |  |  | 0
16 | Nepredvidena dela
Nepredvidena dela odobrena s strani nadzora in obračunana po analizi cen v skladu s kalkulativnimi elementi.
|  | 10% |  |  | 0
| SKUPAJ: |  |  | EUR | 0

## Bleiweisova_Rekapitulacija
R E K A P I T U L A C I J A
Objekt:
OBNOVA PLINOVODA N18000 - ODSEK CESTA V ROŽNO DOLINO - BLEIWEISSOVA CESTA
OZN. | A - GLAVNI PLINOVODI |  |  |  | vrednost ( EUR )
4.1 | GRADBENA DELA |  |  |  | 0
S K U P A J : |  |  |  |  | 0
4.1 GRADBENA DELA
A - GLAVNI PLINOVODI
št. | šifra plinovoda, ulica | material plinovoda | dimenzija plinovoda | dolžina plinovoda | investicija
|  |  |  | ( m ) | ( EUR )
4.1.1 | N-18000, C. V RD - BLEIWEISSOVA | PE100 | 225x13.4 | 44 | 0
S K U P A J - A : |  |  |  |  | 0

## N-18000_GD
4.0 | POPIS MATERIALA IN DEL S PREDRAČUNOM
4.1 | GRADBENA DELA
4.1.1 | PLINOVOD N-18000, PE225x13.4
C. V ROŽNO DOLINO - BLEIWEISSOVA C.
Z. ŠT. | OPIS POSTAVKE | KOLIČINA | ENOTA | CENA/ENOTO [EUR] | CENA [EUR]
OPOMBA:
! VSI STROŠKI POVEZANI Z ZAVAROVANJEM GRADBIŠČA MORAJO BITI ZAJETI V ENOTNIH CENAH !
1
1 | Zakoličba
Priprava gradbišča, zarisovanje trase, določitev globin izkopa in zakoličba trase, zavarovanje zakoličbe in izdelava zakoličbenega načrta.
| Zakoličbo izvede JPEnergetika Ljubljana | 18 | m1 |  | 0
2 | Površinski odkop humusa - odvoz na deponijo
Površinski odkop humusa debeline do 30 cm, z vsemi manipulacijami, z odvozom na začasno deponijo, dovozom, razstiranjem, planiranjem, posejanjem travnatega semena in negovanjem do vzklitja.
|  | 8 | m2 |  | 0
3 | Asfalt na pločniku - rezanje in rušenje
Rezanje, rušenje in odstranitev asfalta na pločniku, z vsemi manipulacijami, z odvozom na stalno deponijo in vključno s pristojbino.
|  | 16 | m2 |  | 0
4 | Asfalt na vozišču - rezanje in rušenje
Rezanje, rušenje in odstranitev asfalta na vozišču, z vsemi manipulacijami, z odvozom na stalno deponijo in vključno s pristojbino.
|  | 12 | m2 |  | 0
5 | Vertikalni stik - dilaplast
Izdelava vertikalnih stikov med starim in novim asfaltom z dilaplastom 2-4 cm debela plast pri čemer je upoštevano 1kg Dilaplasta za 12 m stika.
|  | 4 | kg |  | 0
6 | Zatesnitev stika - TC trak
Zatesnitev stika med starim in novim asfaltom z bitumenskim TC trakom 30x10 mm.
|  | 48 | m1 |  | 0
7 | Asfalt - vgradnja vozišče 12 cm
Dobava in vgrajevanje dvoslojnega asfalta, odstranjevanje sloja tampona v debelini grobega in finega asfalta, fino planiranje in valjanje podlage, obrizg z emulzijo, obdelava stika med novim in starim asfaltom in (po potrebi) obnovitvitev horizontalne prometne signalizacije.
| bitudrobir: vezana nosilna zmes AC 32 base B 50/70 A2, d = 8 cm | 12 | m2 |  | 0
| asfaltbeton: vezana obrabno zaporna plast AC 11 surf B 50/70 A2, d = 4 cm | 12 | m2 |  | 0
8 | Asfalt - vgradnja pločnik širine do 2,0 m - 5 cm
Dobava in vgrajevanje enoslojnega asfalta, odstranjevanje sloja tampona v debelini asfalta, fino planiranje in valjanje podlage, obrizg z emulzijo, obdelava stika med novim in starim asfaltom in (po potrebi) obnovitvitev horizontalne prometne signalizacije.
pločnik:
| asfaltbeton: vezana obrabno zaporna plast AC 8 surf B 70/100 A5, d = 5 cm | 16 | m2 |  | 0
9 | Betonski robniki - novi
Rušenje obrobe iz betonskih robnikov vseh vrst na betonski podlagi z nakladanjem na kamion in z odvozom na stalno gradbeno deponijo, vključno s pristojbino. Vgradnja novih betonskih robnikov na betonsko podlago C 12/15 (0,05 m3/m).
|  | 4 | m1 |  | 0
10 | Planiranje dna jarka
Planiranje dna jarka z natančnostjo +,- 3 cm.
|  | 16 | m2 |  | 0
11 | Obnova obstoječega plinovoda brez izkopa
Obnova obstoječega plinovoda iz jekla po sistemu burst-lining, kompletno z rušenjem cevi z razbijalnim trnom in
uvlačenjem nove dodatno oplaščene polietilenske cevi (glej popis strojnih del).
| jeklo, DN200 --> PE225x13.4 | 32 | m |  | 0
12 | Dodatno oplaščena cev iz materiala PE100, SDR 17
Plinovodna cev iz materiala PE 100, dodatno oplaščena z zaščitnim ovojem odpornim proti brazdam in točkovnim obremenitvam,
za izvedbo sanacije plinovoda brez izkopov z razbijanjem stare cevi, za spajanje s sočelnim varjenjem, po DIN 8074 in DIN 8075, PE100, SDR 17 skupaj z dodatkom za razrez in sočelnim varjenjem.
| PE 225x13,4 | 32 | m1 |  | 0
13 | Priprava gradbene jame za izvedbo sanacije plinovoda
Priprava gradbene jame v zemljišču III. kategorije z razpiranjem in opaženjem sten izkopa (po potrebi), z odvozom izkopanega
materiala na stalno deponijo in z zasipom z novodopeljanim tamponskim materialom,
dimenzije:
| 8m x 2m x 2m | 1 | kos |  | 0
| 4m x 2m x 2m | 1 | kos |  | 0
14 | Priprava gradbene jame za izvedbo obnove vozlišča
Priprava gradbene jame v zemljišču III. kategorije z razpiranjem in opaženjem sten izkopa (po potrebi), z odvozom izkopanega
materiala na stalno deponijo in z zasipom z novodopeljanim tamponskim materialom,
dimenzije:
| 4m x 3m x 2m | 1 | kos |  | 0
15 | Zasip - posteljica / plinovodi
Dobava in vgradnja posteljice z dopeljanim peskom 0/4 mm za posteljico in obsip plinovoda, do višine 10 cm nad temenom cevi (po detajlu iz projekta), s planiranjem in utrjevanjem. Natančnost izdelave posteljice je +/- 1 cm.
|  | 7 | m3 |  | 0
16 | Zasip - tamponski material - 0/32 mm
Dobava in vgradnja tamponskega drobljenca, zrnatosti od 0 do 32 mm za nosilni sloj, s komprimiranjem po slojih v deb. 20 - 30 cm do predpisane zbitosti in planiranje površine s točnostjo +- 1.0 cm. Vgradnja 0,40 cm pod zgornjim ustrojem ceste.
|  | 21 | m3 |  | 0
17 | Zasip - tamponski material - 0/63 mm
Dobava in vgradnja gramoza za tamponsko plast, zrnatosti od 0 do 63 mm, s komprimiranjem po slojih v deb. 20 - 30 cm do predpisane zbitosti in planiranje površine s točnostjo +- 1.0 cm.
|  | 24 | m3 |  | 0
18 | Strojno nakladanje na kamion
Strojno nakladanje obstoječega izkopanega materiala iz začasne deponije na kamion.
|  | 65 | m3 |  | 0
19 | Odvoz materiala
Odvoz odvečnega izkopanega materiala, z vsemi manipulacijami na stalno deponijo, vključno s pristojbino.
|  | 65 | m3 |  | 0
20 | Opozorilni trak
Dobava in polaganje opozorilnega PVC traku, rumene barve z oznako POZOR PLINOVOD.
|  | 18 | m1 |  | 0
21 | AB plošča
Dobava montažne armiranobetonske plošče iz C 12/15 za cestno kapo in postavitev na niveleto.
|  | 4 | kos |  | 0
22 | Obbetoniranje LŽ kape
Postavitev in obbetoniranje litoželezne kape.
|  | 4 | kos |  | 0
23 | Prehod za pešce in osebna vozila
zdelava, vzdrževanje med gradnjo in odstranitev začasnih lesenih prehodov širine 3.0 za pešce in motorna osebna vozila do nosilnosti 2000 kg, z zaščitno ograjo na obeh straneh prehoda in signalizacijo v skladu z veljavnimi predpisi. Izvajalec mora predložiti ustrezni statični izračun prehoda.
|  | 1 | kos |  | 0
24 | Zavarovanje in nadzor podzemnih instalacij
Zakoličba obstoječih komunalnih naprav (križanja in približevanja) in nadzor upravljalca podzemnih instalacij (vodovod, kanalizacija, plin, vročevod, elektro, javna razsvetljava, TK voj, KTV), ki prečkajo ali kako drugače segajo v profil izkopa (glede na obsežnost objekta in po računu upravljalca).
|  |  | 2% |  | 0
25 | Nepredvidena dela
| Nepredvidena dela odobrena s strani nadzora in obračunana po analizi cen v skladu s kalkulativnimi elementi. |  | 10% |  | 0
| SKUPAJ: |  |  | EUR | 0