## rekapitulacija
REKAPITULACIJA
Intervencijska strojna dela na vročevodnem in parovodnem omrežju za obdobje treh let
ŠT. JAVNEGA NAROČILA: JPE-SOT-208/21
opis | Skupna vrednost v EUR brez DDV
Intervencijska strojna dela na vročevodnem in parovodnem omrežju za obdobje treh let | 0
V/Na __________________, dne ____________ | _________________________
(naziv ponudnika)
Žig ponudnika: | _________________________
(ime in priimek ter podpis odgovorne osebe)

## popis del
ŠT. JAVNEGA NAROČILA: JPE-SOT-208/21
Intervencijska strojna dela na vročevodnem in parovodnem omrežju za obdobje treh let
A. KLASIČNI VROČEVOD
Vrsta del:
1. Odstranitev obstoječe izolacije in odvoz na deponijo,
2. Izrez poškodovanih elementov in odvoz na deponijo,
3. Pritrditev vročevodne cevi proti premiku,
4. Dobava in vgradnja novih elementov (priprava zvarov in varjenje dveh zvarov po obodu),
5. Radiografska kontrola zvarov 100%,
6. Zaščita proti koroziji (dvakratno barvanje s temeljnjim premazom primernim za visoko temperaturo),
7. Izoliranje (s segmentnimi blazinami ojačanimi z AL folijo, strešna lepenka pritrjena z AL trakovi, premaz z ibitolom)
TABELA 1 - RAVNI DEL CEVI
Zap. št. | Nazivni premer jeklene cevi | Enota mere | Okvirna letna količina | Cena na enoto mere v EUR brez DDV | Cena skupaj v EUR brez DDV
1. | DN 20 | 1m | 2 |  | 0
2. | DN 25 | 1m | 3 |  | 0
3. | DN 30 | 1m | 3 |  | 0
4. | DN 40 | 1m | 3 |  | 0
5. | DN 50 | 1m | 3 |  | 0
6. | DN 65 | 1m | 2 |  | 0
7. | DN 80 | 1m | 2 |  | 0
8. | DN 100 | 1m | 2 |  | 0
9. | DN 125 | 1m | 2 |  | 0
10. | DN 150 | 1m | 2 |  | 0
11. | DN 200 | 1m | 2 |  | 0
12. | DN 250 | 1m | 2 |  | 0
13. | DN 300 | 1m | 2 |  | 0
14. | DN 350 | 1m | 2 |  | 0
15. | DN 400 | 1m | 2 |  | 0
16. | DN 500 | 1m | 2 |  | 0
17. | DN 600 | 1m | 2 |  | 0
18. | DN 700 | 1m | 1 |  | 0
19. | DN 900 | 1m | 1 |  | 0
| SKUPAJ T 1 |  |  |  | 0
TABELA 2 - LOK 900 1,5D
Zap. št. | Nazivni premer jeklene cevi | Enota mere | Okvirna letna količina | Cena na enoto mere v EUR brez DDV | Cena skupaj v EUR brez DDV
1. | DN 20 | 1kos | 2 |  | 0
2. | DN 25 | 1kos | 2 |  | 0
3. | DN 30 | 1kos | 2 |  | 0
4. | DN 40 | 1kos | 2 |  | 0
5. | DN 50 | 1kos | 2 |  | 0
6. | DN 65 | 1kos | 2 |  | 0
7. | DN 80 | 1kos | 2 |  | 0
8. | DN 100 | 1kos | 2 |  | 0
9. | DN 125 | 1kos | 2 |  | 0
10. | DN 150 | 1kos | 2 |  | 0
11. | DN 200 | 1kos | 2 |  | 0
12. | DN 250 | 1kos | 2 |  | 0
13. | DN 300 | 1kos | 2 |  | 0
14. | DN 350 | 1kos | 2 |  | 0
15. | DN 400 | 1kos | 2 |  | 0
16. | DN 500 | 1kos | 2 |  | 0
17. | DN 600 | 1kos | 2 |  | 0
18. | DN 700 | 1kos | 2 |  | 0
19. | DN 900 | 1kos | 1 |  | 0
| SKUPAJ T 2 |  |  |  | 0
TABELA 3 - ODCEP T- KOS
Zap. št. | Nazivni premer jeklene cevi | Enota mere | Okvirna letna količina | Cena na enoto mere v EUR brez DDV | Cena skupaj v EUR brez DDV
1. | DN 20-DN 65 | 1kos | 2 |  | 0
2. | DN 80-DN 150 | 1kos | 3 |  | 0
3. | DN 200-DN 400 | 1kos | 4 |  | 0
| SKUPAJ T 3 |  |  |  | 0
TABELA 4 - DOBAVA IN VGRADNJA ZAKLJUČNIH KAP
Zap. št. | Nazivni premer jeklene cevi | Enota mere | Okvirna letna količina | Cena na enoto mere v EUR brez DDV | Cena skupaj v EUR brez DDV
1. | DN 20-DN 65 | 1kos | 2 |  | 0
2. | DN 80-DN 150 | 1kos | 3 |  | 0
3. | DN 200-DN 400 | 1kos | 2 |  | 0
| SKUPAJ T 4 |  |  |  | 0
B. PREDIZOLIRANI VROČEVOD
Vrsta del:
1. Izrez poškodovanih elementov in odvoz na deponijo
2. Dobava in vgradnja novih elementov vročevodnega sistema iz tabel
3. Radiografska kontrola zvarov 100%,
4. Dobava in vgradnja spojk.
TABELA 5 - RAVNI KOS CEVI
Zap. št. | Nazivni premer predizolirane cevi (v mm) | Enota mere | Okvirna letna količina | Cena na enoto mere v EUR brez DDV | Cena skupaj v EUR brez DDV
1. | 26,9/90 | 1m | 2 |  | 0
2. | 33,7/90 | 1m | 2 |  | 0
3. | 42,4/110 | 1m | 2 |  | 0
4. | 48,3/110 | 1m | 2 |  | 0
5. | 60.3/125 | 1m | 2 |  | 0
6. | 76,1/140 | 1m | 2 |  | 0
7. | 88,9/160 | 1m | 2 |  | 0
8. | 114,3/200 | 1m | 2 |  | 0
9. | 139,7/225 | 1m | 2 |  | 0
10. | 168,3/250 | 1m | 2 |  | 0
11. | 219,1/315 | 1m | 2 |  | 0
12. | 273/400 | 1m | 1 |  | 0
13. | 323,9/450 | 1m | 1 |  | 0
14. | 355,6/500 | 1m | 1 |  | 0
15. | 406,4/560 | 1m | 1 |  | 0
16. | 457,0/630 | 1m | 1 |  | 0
17. | 508,0/710 | 1m | 1 |  | 0
| SKUPAJ T 5 |  |  |  | 0
TABELA 6 - LOK 900 |  | vključena vgradnja elastičnih blazin
Zap. št. | Nazivni premer predizolirane cevi (v mm) | Enota mere | Okvirna letna količina | Cena na enoto mere v EUR brez DDV | Cena skupaj v EUR brez DDV
1. | 26,9/90 | 1kos(l=1m) | 2 |  | 0
2. | 33,7/90 | 1kos(l=1m) | 2 |  | 0
3. | 42,4/110 | 1kos(l=1m) | 3 |  | 0
4. | 48,3/110 | 1kos(l=1m) | 2 |  | 0
5. | 60.3/125 | 1kos(l=1m) | 2 |  | 0
6. | 76,1/140 | 1kos(l=1m) | 2 |  | 0
7. | 88,9/160 | 1kos(l=1m) | 2 |  | 0
8. | 114,3/200 | 1kos(l=1m) | 2 |  | 0
9. | 139,7/225 | 1kos(l=1m) | 1 |  | 0
10. | 168,3/250 | 1kos(l=1m) | 1 |  | 0
11. | 219,1/315 | 1kos(l=1m) | 2 |  | 0
12. | 273/400 | 1kos(l=1m) | 1 |  | 0
13. | 323,9/450 | 1kos(l=1,2m) | 1 |  | 0
14. | 355,6/500 | 1kos(l=1,2m) | 1 |  | 0
15. | 406,4/560 | 1kos(l=1,5m) | 1 |  | 0
16. | 457/630 | 1kos(l=1,5m) | 1 |  | 0
17. | 508/710 | 1kos(l=1,5m) | 1 |  | 0
| SKUPAJ T 6 |  |  |  | 0
TABELA 7 - NEPOMIČNA TOČKA
Zap. št. | Nazivni premer predizolirane cevi (v mm) | Enota mere | Okvirna letna količina | Cena na enoto mere v EUR brez DDV | Cena skupaj v EUR brez DDV
1. | 26,9/90 | 1kos(l=2m) | 2 |  | 0
2. | 33,7/90 | 1kos(l=2m) | 2 |  | 0
3. | 42,4/110 | 1kos(l=2m) | 2 |  | 0
4. | 48,3/110 | 1kos(l=2m) | 2 |  | 0
5. | 60.3/125 | 1kos(l=2m) | 1 |  | 0
6. | 76,1/140 | 1kos(l=2m) | 1 |  | 0
7. | 88,9/160 | 1kos(l=2m) | 2 |  | 0
8. | 114,3/200 | 1kos(l=2m) | 1 |  | 0
9. | 139,7/225 | 1kos(l=2m) | 1 |  | 0
10. | 168,3/250 | 1kos(l=2m) | 1 |  | 0
11. | 219,1/315 | 1kos(l=2m) | 1 |  | 0
12. | 273/400 | 1kos(l=2m) | 1 |  | 0
13. | 323,9/450 | 1kos(l=2m) | 1 |  | 0
| SKUPAJ T 7 |  |  |  | 0
TABELA 8 - AKSIALNI KOMPENZATOR
Zap. št. | Nazivni premer predizolirane cevi (v mm) | Enota mere | Okvirna letna količina | Cena na enoto mere v EUR brez DDV | Cena skupaj v EUR brez DDV
1. | 48,3/110 | 1 kos(l=2,5m) | 1 |  | 0
2. | 60.3/125 | 1 kos(l=2,5m) | 1 |  | 0
3. | 76,1/140 | 1 kos(l=2,5m) | 1 |  | 0
4. | 88,9/160 | 1 kos(l=2,5m) | 1 |  | 0
5. | 114,3/200 | 1 kos(l=2,5m) | 1 |  | 0
6. | 139,7/225 | 1 kos(l=2,5m) | 1 |  | 0
| SKUPAJ T 8 |  |  |  | 0
TABELA 9 - REDUKCIJSKI KOS
Zap. št. | Nazivni premer predizolirane cevi (v mm) | Enota mere | Okvirna letna količina | Cena na enoto mere v EUR brez DDV | Cena skupaj v EUR brez DDV
1. | 26,9/90 | 1kos(l=1,5m) | 1 |  | 0
2. | 33,7/90 | 1kos(l=1,5m) | 1 |  | 0
3. | 42,4/110 | 1kos(l=1,5m) | 1 |  | 0
4. | 48,3/110 | 1kos(l=1,5m) | 1 |  | 0
5. | 60.3/125 | 1kos(l=1,5m) | 1 |  | 0
6. | 76,1/140 | 1kos(l=1,5m) | 1 |  | 0
7. | 88,9/160 | 1kos(l=1,5m) | 1 |  | 0
8. | 114,3/200 | 1kos(l=1,5m) | 1 |  | 0
9. | 139,7/225 | 1kos(l=1,5m) | 1 |  | 0
10. | 168,3/250 | 1kos(l=1,5m) | 1 |  | 0
11. | 219,1/315 | 1kos(l=1,5m) | 1 |  | 0
12. | 273/400 | 1kos(l=1,5m) | 1 |  | 0
13. | 323,9/450 | 1kos(l=1,5m) | 1 |  | 0
| SKUPAJ T 9 |  |  |  | 0
TABELA 10 - SPOJKA
Zap. št. | Nazivni premer predizolirane cevi (v mm) | Enota mere | Okvirna letna količina | Cena na enoto mere v EUR brez DDV | Cena skupaj v EUR brez DDV
1. | 26,9/90 | 1kos | 2 |  | 0
2. | 33,7/90 | 1kos | 2 |  | 0
3. | 42,4/110 | 1kos | 2 |  | 0
4. | 48,3/110 | 1kos | 2 |  | 0
5. | 60,3/125 | 1kos | 2 |  | 0
6. | 76,1/140 | 1kos | 2 |  | 0
7. | 88.9/160 | 1kos | 2 |  | 0
8. | 114,3/200 | 1kos | 2 |  | 0
9. | 139,7/225 | 1kos | 1 |  | 0
10. | 168,3/250 | 1kos | 1 |  | 0
11. | 219,1/315 | 1kos | 1 |  | 0
12. | 273/400 | 1kos | 1 |  | 0
13. | 323,9/450 | 1kos | 1 |  | 0
14. | 355,6/500 | 1kos | 1 |  | 0
15. | 406,4/560 | 1kos | 1 |  | 0
16. | 457,0/630 | 1kos | 1 |  | 0
17. | 508,0/710 | 1kos | 1 |  | 0
| SKUPAJ T 10 |  |  |  | 0
TABELA 11 - T ODCEP PRAVOKOTNI
Zap. št. | Nazivni premer predizolirane cevi (v mm) | Enota mere | Okvirna letna količina | Cena na enoto mere v EUR brez DDV | Cena skupaj v EUR brez DDV
1. | 26,9/90 | 1kos(l=1m) | 1 |  | 0
2. | 33,7/90 | 1kos(l=1m) | 1 |  | 0
3. | 42,4/110 | 1kos(l=1m) | 1 |  | 0
4. | 48,3/110 | 1kos(l=1m) | 1 |  | 0
5. | 60.3/125 | 1kos(l=1m) | 2 |  | 0
6. | 76,1/140 | 1kos(l=1m) | 2 |  | 0
7. | 88,9/160 | 1kos(l=1m) | 2 |  | 0
8. | 114,3/200 | 1kos(l=1,5m) | 2 |  | 0
9. | 139,7/225 | 1kos(l=1,5m) | 1 |  | 0
10. | 168,3/250 | 1kos(l=1,5m) | 1 |  | 0
11. | 219,1/315 | 1kos(l=1,5m) | 1 |  | 0
12. | 273/400 | 1kos(l=2m) | 1 |  | 0
13. | 323,9/450 | 1kos(l=2m) | 1 |  | 0
| SKUPAJ T 11 |  |  |  | 0
TABELA 12 - T ODCEP VZPOREDNI
Zap. št. | Nazivni premer predizolirane cevi (v mm) | Enota mere | Okvirna letna količina | Cena na enoto mere v EUR brez DDV | Cena skupaj v EUR brez DDV
1. | 26,9/90 | 1kos(l=1m) | 2 |  | 0
2. | 33,7/90 | 1kos(l=1m) | 2 |  | 0
3. | 42,4/110 | 1kos(l=1m) | 2 |  | 0
4. | 48,3/110 | 1kos(l=1m) | 2 |  | 0
5. | 60.3/125 | 1kos(l=1m) | 1 |  | 0
6. | 76,1/140 | 1kos(l=1m) | 1 |  | 0
7. | 88,9/160 | 1kos(l=1m) | 1 |  | 0
8. | 114,3/200 | 1kos(l=1,5m) | 1 |  | 0
9. | 139,7/225 | 1kos(l=1,5m) | 1 |  | 0
10. | 168,3/250 | 1kos(l=1,5m) | 1 |  | 0
11. | 219,1/315 | 1kos(l=1,5m) | 1 |  | 0
12. | 273/400 | 1kos(l=2m) | 1 |  | 0
13. | 323,9/450 | 1kos(l=2m) | 1 |  | 0
| SKUPAJ T 12 |  |  |  | 0
TABELA 13 - LOK 450
Zap. št. | Nazivni premer predizolirane cevi (v mm) | Enota mere | Okvirna letna količina | Cena na enoto mere v EUR brez DDV | Cena skupaj v EUR brez DDV
1. | 26,9/90 | 1kos(l=1m) | 1 |  | 0
2. | 33,7/90 | 1kos(l=1m) | 1 |  | 0
3. | 42,4/110 | 1kos(l=1m) | 1 |  | 0
4. | 48,3/110 | 1kos(l=1m) | 1 |  | 0
5. | 60.3/125 | 1kos(l=1m) | 1 |  | 0
6. | 76,1/140 | 1kos(l=1m) | 1 |  | 0
7. | 88,9/160 | 1kos(l=1m) | 1 |  | 0
8. | 114,3/200 | 1kos(l=1m) | 1 |  | 0
9. | 139,7/225 | 1kos(l=1m) | 1 |  | 0
10. | 168,3/250 | 1kos(l=1m) | 1 |  | 0
11. | 219,1/315 | 1kos(l=1m) | 1 |  | 0
12. | 273/400 | 1kos(l=1m) | 1 |  | 0
13. | 323,9/450 | 1kos(l=1,2m) | 1 |  | 0
| SKUPAJ T 13 |  |  |  | 0
TABELA 14 - LABIRINTNO ZIDNO TESNILO
Zap. št. | Zunanji premer predizolirane cevi D (v mm) | Enota mere | Okvirna letna količina | Cena na enoto mere v EUR brez DDV | Cena skupaj v EUR brez DDV
1. | 90-160mm | 1 kos | 2 |  | 0
2. | 180-400mm | 1 kos | 1 |  | 0
| SKUPAJ T 14 |  |  |  | 0
TABELA 15 - Demontaža in dobava novih nastavkov pa pred. pipe skupaj z zaščito, PVC kap in nastavkom za odpiranje
Zap. št. | Dolžina nastavkov (v mm) | Enota mere | Okvirna letna količina | Cena na enoto mere v EUR brez DDV | Cena skupaj v EUR brez DDV
1. | 500-1000mm | 1 kos | 1 |  | 0
2. | 1000-2000mm | 1kos | 1 |  | 0
2. | 2000-3000mm | 1 kos | 1 |  | 0
| SKUPAJ T 14 |  |  |  | 0
C. RAZNA DODATNA DELA
TABELA 16:Popravilo izolacije s strešno lepenko
Vrsta del:
Popravilo izolacije pri intervencijskih delih:
1. Odstranitev izolacijein odvoz na deponijo
2. Čiščenje cevi - odstranitev površinske korozije na cevi
3. Dvakratni premaz s temeljno barvo primerno za visoke temperature
4. Čiščenje podpor in barvanje s temeljnim in končnim premazom
5. Namestitev nove izolacije. Izolacija je v obliki lamelnih blazin z ALU folijo.
6. Zaščita vročevoda z lepenko pričvrščeno z Al-trakovi in premaz z ibitolm
TABELA 16 - POPRAVILO IZOLACIJE S STREŠNO LEPENKO
Zap. št. | Nazivni premer cevi (v mm) | Enota mere | Okvirna letna količina | Cena na enoto mere v EUR brez DDV | Cena skupaj v EUR brez DDV
1. | DN20-DN1000 | m2 | 30 |  | 0
| SKUPAJ T 16 |  |  |  | 0
TABELA 17:Popravilo izolacije z AL pločevino
Vrsta del:
Popravilo izolacije pri intervencijskih delih:
1. Odstranitev izolacije in odvoz na deponijo
2. Čiščenje cevi - odstranitev površinske korozije na cevi
3. Dvakratni premaz s temeljno barvo primerno za visoke temperature
4. Čiščenje podpor in barvanje s temeljnim in končnim premazom
5. Namestitev nove izolacije. Izolacija je v obliki lamelnih blazin z ALU folijo.
6. Zaščita vročevoda z AL-pločevino d=0,8mm, pritrjena s pomočjo kniping vijakov
TABELA 17 - POPRAVILO IZOLACIJE Z AL PLOČEVINO
Zap. št. | Nazivni premer cevi (v mm) | Enota mere | Okvirna letna količina | Cena na enoto mere v EUR brez DDV | Cena skupaj v EUR brez DDV
1. | DN20-DN1000 | m2 | 10 |  | 0
| SKUPAJ T 17 |  |  |  | 0
TABELA 18 - VGRADNJA UVARNE ZAPORNE ARMATURE (zaporno armaturo dobavi investitor)
Zap. št. | Nazivni premer cevi (v mm) | Enota mere | Okvirna letna količina | Cena na enoto mere v EUR brez DDV | Cena skupaj v EUR brez DDV
1 | DN20-DN32 | 1kos | 2 |  | 0
2 | DN40-DN65 | 1kos | 2 |  | 0
3 | DN 80-DN 150 | 1kos | 2 |  | 0
| SKUPAJ T 18 |  |  |  | 0
TABELA 19 - IZDELAVA NOVE FIKSNE TOČKE/BOČNEGA VODILA (klasični vročevod)
Zap. št. | Nazivni premer cevi (v mm) | Enota mere | Okvirna letna količina | Cena na enoto mere v EUR brez DDV | Cena skupaj v EUR brez DDV
1 | DN32-DN100 | 1kos | 2 |  | 0
2 | DN100-DN 500 | 1kos | 2 |  | 0
| SKUPAJ T 19 |  |  |  | 0
TABELA 20: IZDELAVA NOVE DRSNE PODPORE (klasični vročevod)
Zap. št. | Nazivni premer cevi (v mm) | Enota mere | Okvirna letna količina | Cena na enoto mere v EUR brez DDV | Cena skupaj v EUR brez DDV
1 | DN32-DN100 | 1kos | 2 |  | 0
2 | DN100-DN 500 | 1kos | 1 |  | 0
| SKUPAJ T 20 |  |  |  | 0
TABELA 21 - DEMONTAŽA ali PONOVNA MONTAŽA VENTILOV (posebnih primeri (npr.korodirani vijaki,…))
Zap. št. | Nazivni premer cevi (v mm) | Enota mere | Okvirna letna količina | Cena na enoto mere v EUR brez DDV | Cena skupaj v EUR brez DDV
1 | DN25-DN50 | 1kos | 1 |  | 0
2 | DN65-DN125 | 1kos | 2 |  | 0
3 | DN150-DN 200 | 1kos | 2 |  | 0
4 | DN250-DN 300 | 1kos | 2 |  | 0
| SKUPAJ T 21 |  |  |  | 0
TABELA 22 - DELO Z AVTODVIGALOM: minimalni dvig 2t dožina roke min 10m (uporaba v posebnih primerih po dogovoru z investitorjem)
Zap. št. | Naprava | Enota mere | Okvirna letna količina | Cena na enoto mere v EUR brez DDV | Cena skupaj v EUR brez DDV
1 | Avtodvigalo | 1ura | 3 |  | 0
| SKUPAJ T 22 |  |  |  | 0
TABELA 23 - POSTAVITEV DELOVNEGA ODRA: do višine 3m in dimenzij ploščadi 2,5mx2,5m
Zap. št. | Naprava | Enota mere | Okvirna letna količina | Cena na enoto mere v EUR brez DDV | Cena skupaj v EUR brez DDV
1 | Oder | 1kpl | 2 |  | 0
| SKUPAJ T 23 |  |  |  | 0
TABELA 24 - PENETRACIJSKA KONTROLA ZVAROV: po celotnem obodu 100%
Zap. št. | Nazivni premer (v mm) | Enota mere | Okvirna letna količina | Cena na enoto mere v EUR brez DDV | Cena skupaj v EUR brez DDV
1 | DN 25-DN 80 | 1kos | 2 |  | 0
2 | DN 100-DN 200 | 1kos | 2 |  | 0
3 | DN 250-DN 500 | 1kos | 2 |  | 0
| SKUPAJ T 24 |  |  |  | 0
TABELA 25 - ULTRAZVOČNA IN VIZUALNA PREISKAVA CEVI S POROČILOM
Zap. št. | Nazivni premer (v mm) | Enota mere | Okvirna letna količina | Cena na enoto mere v EUR brez DDV | Cena skupaj v EUR brez DDV
1 | DN 25-DN 500 | 1m | 10 |  | 0
| SKUPAJ T 25 |  |  |  | 0
TABELA 26 - ZAMENJAVA PRIROBNIC: odstranitev stare, privaritev nove, premaz s temeljno barvo, prirobnico dobavi investitor
Zap. št. | Nazivni premer cevi (v mm) | Enota mere | Okvirna letna količina | Cena na enoto mere v EUR brez DDV | Cena skupaj v EUR brez DDV
1 | DN20-DN50 | 1kos | 3 |  | 0
2 | DN65-DN125 | 1kos | 4 |  | 0
3 | DN150-DN200 | 1kos | 4 |  | 0
4 | DN 250-DN 500 | 1kos | 4 |  | 0
| SKUPAJ T 26 |  |  |  | 0
TABELA 27 - ZAŠČITA VROČEVODA POD STROPOM IN IZDELAVA DRSNE PODPORE: dobava in montaža U-profila za drsno podporo in zaščito vročevoda, dobava in montaža jeklenih plošč za izdelavo drsnih podpor in izdelava zaščite vročevoda.
Zap. št. | Nazivni premer cevi (v mm) | Enota mere | Okvirna letna količina | Cena na enoto mere v EUR brez DDV | Cena skupaj v EUR brez DDV
1 | UPN 50 | m | 3 |  | 0
2 | UPN 65 | m | 2 |  | 0
3 | Plošča 200x200x8 | 1kos | 8 |  | 0
| SKUPAJ T 27 |  |  |  | 0
TABELA 28 - ZAČASNA PREVEZAVA VROČEVODA S PEX-CEVMI: začasna povezava vročevoda s PEX cevmi v času del:montaža, demontaža PEX cevi, izdelava zaključkov s prehodnimi elementi jeklo /PEX, preverjanje tesnosti, z vsem montažnim materialom. V ceni mora biti tudi dostava Energetika, Verovškova 62 - delovišče. PEX cevi nabavi investitor.
Zap. št. | Nazivni premer cevi (v mm) | Enota mere | Okvirna letna količina | Cena na enoto mere v EUR brez DDV | Cena skupaj v EUR brez DDV
1 | PEX DN 50-100 | kpl | 2 |  | 0
| SKUPAJ T 28 |  |  |  | 0
Vsota T1-T28 |  |  | Skupaj na leto: |  | 0
|  |  | Skupaj za 3 leta: |  | 0