## REKAPITULACIJA
REKAPITULACIJA
ŠT. JAVNEGA NAROČILA: JPE-SPV-202/24
Sanacija dimnega kanala med Ecco in pred EF 3
NAZIV | PONUDBENA VREDNOST EUR brez DDV
Sanacija dimnega kanala med Ecco in pred EF 3 | 0
V/Na __________________, dne ____________
_________________________
Žig ponudnika: | (naziv ponudnika)
_________________________
(ime in priimek ter podpis odgovorne osebe)

## popis storitev
ŠT. JAVNEGA NAROČILA: JPE-SPV-202/24
Sanacija dimnega kanala med Ecco in pred EF 3
zap. št. | Popis del | količine | enota mere | cena/EM v EUR brez DDV | skupna vrednost v EUR brez DDV
1. | Strojno ključavničarska dela*
1.1. | Pripravljalna dela | 1 | kpl |  | 0
1.2. | Demontaža zgornje pločevine z ojačitvenimi profili kanala in atike | 8800 | kg |  | 0
1.3. | Izdelava plašča z ojačitvenimi profili in atike | 120 | m2 |  | 0
1.4. | Montaža zgornjega plašča z ojačitvenimi profili kanala in atike | 8800 | kg |  | 0
1.5. | Izdelava in predaja dokumentacije ter zaključna dela | 1 | kpl |  | 0
2. | Izolaterska dela
2.1. | Pripravljalna dela | 1 | kpl |  | 0
2.2. | Demontaža izolacije in ALU pločevine | 130 | m2 |  | 0
2.3. | Dobava in montaža jeklene podkonstrukcije 3x30xL | 130 | m2 |  | 0
2.4. | Dobava in vgradnja izolacije 50 mm | 260 | m2 |  | 0
2.5. | Dobava in montaža profilirane ALU pločevine 0.8 mm vključno z vijačnim materialom | 130 | m2 |  | 0
2.6. | Dobava in montaža obrob iz ALU pločevine 0.8 mm vključno z vijačnim materialom | 100 | m2 |  | 0
2.7. | Odvoz in deponiranje | 130 | m2 |  | 0
2.8. | Izdelava in predaja dokumentacije ter zaključna dela | 1 | kpl |  | 0
| Skupaj: |  |  |  | 0
Opomba:
Celotni potreben material za obnovo strojno ključavničarskih del zagotovi naročnik in bo na razpolago v kvaliteti materiala S 235 JR.