## Ponudbeni predračun
Vzdrževalna splošna gradbena dela
JPE-SAL-337/24 - Ponudbeni predračun - Priloga 2
zap. št. | Opis del | EM | količina | cena/EM v EUR brez DDV | skupna vrednost v EUR brez DDV
1. | Organizacija delovišča skladno z uredbo o zagotavljanju varnosti in zdravja pri delu na začasnih in pomičnih gradbiščih |  |  | /
| - postavitev opozorilnega traku - gradbiščni priključek elektrike - gradbiščni priključek vode | kpl | 10 |  | 0
2. | Postavitev gradbiščne ograje iz polnih FE ograjnih elementov oziroma pvc mreže, opozorilnih tabel in začasne prometne signalizacije |  |  | /
| - postavitev gradbiščnih provizorijev za potrebe delovanja gradbišča | kpl | 5 |  | 0
3. | Postavitev gradbiščne ograje iz stojal in opozorilnega traku, opozorilnih tabel in začasne prometne signalizacije, postavitev gradbiščnih provizorijev za potrebe delovanja gradbišča | kpl | 5 |  | 0
4. | Ureditev začasne deponije gredbišča za vgradni material, za gradbene odpadke od rušitev in izkopa ter za odpadno embalažo |  |  | /
| - postavitev zaprtih posod ali zabojnikov za hranjenje in prevoz odpadkov ter po končanju del odstranitev teh posod in zabojnikov | kpl | 5 |  | 0
| - izdelava skladišča za zaščito pred zmrzovanjem in poškodbami materiala | kpl | 5 |  | 0
| - zaščita in organizacijski ukrepi po navodilih koordinatorja za varnost in zdravje | kpl | 5 |  | 0
| - vzdrževanje zaščite, po potrebi prilagajanje vrstam del za čas trajanja gradbišča ter odstranitev po dokončanju del | kpl | 5 |  | 0
| - začasna prestavitev kontejnerjev, druge premične opreme ter deponije materiala z območja gradbišča: nakladanje in odvoz na lokacijo znotraj področja Energetike po navodilih naročnika in postavitev prvotnega stanja po dokončanih delih | kpl | 5 |  | 0
5. | Ročno rušenje pustega betona | m3 | 15 |  | 0
6. | Ročno rušenje armirano betonskih zidov | m3 | 5 |  | 0
7. | Ročno rušenje armirano betonskih stebrov | m3 | 5 |  | 0
8. | Ročno rušenje opečnih predelnih sten debeline do 15cm v apneno cementni malti | m2 | 20 |  | 0
9 | Odstranjevanje stropnih luči in stikal | kos | 10 |  | 0
10. | Ročno rušenje opečni zidov in stebrov v apneno cementni malti | m3 | 10 |  | 0
11. | Ročno rušenje opečnih zidov in stebrov v cementni malti | m3 | 10 |  | 0
12. | Odstranjevanje kovinskih podbojev in krila vrat velikosti do 2 m2 | kos | 10 |  | 0
13. | Odstranjevanje kovinskih podbojev in krila vrat velikosti nad 2 m2 | kos | 5 |  | 0
14. | Odstranjevanje steklenih sten z okvirjem | m2 | 100 |  | 0
15. | Odstranjevanje sanitarnih predmetov | kos | 50 |  | 0
16. | Odstranjevanje instalacijskih omaric velikosti do 0,50 m2 | kos | 30 |  | 0
17. | Odstranjevanje instalacijskih omaric velikosti nad 0,50 m2 | kos | 20 |  | 0
18. | Ročno rušenje armirano betonskih plošč do 15cm debeline | m3 | 5 |  | 0
19. | Odstranjevanje raznih vertikalnih izolacij lepljenih na polno | m2 | 40 |  | 0
20. | Odstranjevanje raznih horizontalnih izolacij lepljenih na polno | m2 | 50 |  | 0
21. | Izdelava in demontaža lahkih fasadnih odrov iz kovinskih cevi višine do 20m | m2 | 200 |  | 0
22. | Izdelava in demontaža lahkih fasadnih odrov iz kovinskih cevi višine nad 20m | m2 | 200 |  | 0
23. | Odstranjevanje sifonov, rešetk | kos | 30 |  | 0
24. | Odstranjevanje prepir, kotnikov | m | 70 |  | 0
25. | Odstranjevanje okenskih polic | m | 60 |  | 0
26. | Odstranjevanje lesenih ograj | m | 40 |  | 0
27. | Odstranjevanje železnih ograj | m | 40 |  | 0
28. | Odstranjevanje žičnih ograj H=1m | m | 100 |  | 0
29. | Odstranjevanje kovinskih stopnišč in podestov | m2 | 50 |  | 0
30. | Odstranjevanje betonskih stopnišč in podestov | m2 | 30 |  | 0
31. | Odstranjevanje betonskih montažnih stopnic in podestov | m2 | 40 |  | 0
32. | Odstranjevanje kamnitih stopnic in podestov | m2 | 40 |  | 0
33. | Odstranjevanje lesenih stenskih oblog | m2 | 60 |  | 0
34. | Odstranjevanje obloge iz keramičnih ali teraco plošč | m2 | 40 |  | 0
35. | Odstranjevanje oblog iz kamna-kamen za ponovno uporabo. Cementna podlaga, dim. 60cm x 60cm granit ali umetni kamen (obstoječ kamen) | m2 | 100 |  | 0
36. | Odbijanje ometov iz apnene malte od opečnih in betonskih sten | m2 | 50 |  | 0
37. | Odbijanje ometov iz žlahtnih malt od opečnih in betonskih podlog | m2 | 200 |  | 0
38. | Visokotlačno pranje sten in tlakov s pritiskom 500bar ter obveznim odsesavanjem vode, postavitvijo zaščitne ograje in opozorilnih tabel | m2 | 500 |  | 0
39. | Odstranjevanje kamitih plošč iz peščene podlage različnih dimenzij plošč: 30cmx30cm; 40cmx40cm; 60cmx60cm. Kamnite plošče se ohranijo. | m2 | 100 |  | 0
40. | Odstranjevanje betonskih plošč iz peščene podlage različnih dimenzij plošč: 30cmx30cm; 40cmx40cm; 60cmx60cm. Betonske plošče se ohranijo. | m2 | 100 |  | 0
41. | Dolblenje ležišč za plošče in stopnice 15/15cm v opečnem zidu v apneno cementni malti z zazidavo nad ploščo in stopnicami | m | 30 |  | 0
42. | Diamantno zarezovanje poškodovanega dela talne ali stenske keramike z uporabo sesalca | m1 | 10 |  | 0
43. | Odstranjevanje toplotne izolacije debeline do 10cm položene horizontalno ali vertikalno | m2 | 50 |  | 0
44. | Dolblenje ležišč za plošče in stopnice 15/15cm v betonskem zidu z zazidavo nad ploščo in stopnicami | m | 30 |  | 0
45. | Strojno diamantno rezanje armirano betonske talne plošče do: |  |  | /
| debeline plošče 20cm | m | 10 |  | 0
| debeline plošče 30cm | m | 30 |  | 0
| debeline plošče 40cm | m | 30 |  | 0
| debeline plošče 50cm | m | 30 |  | 0
| debeline plošče 60cm | m | 30 |  | 0
46. | Diamantno strojno rezanje armirano betonske stene do: |  |  | /
| debelina stene 20cm | m | 10 |  | 0
| debelina stene 30cm | m | 20 |  | 0
| debelina stene 40cm | m | 20 |  | 0
| debelina stene 50cm | m | 20 |  | 0
47. | Diamantno strojno vrtanje lukenj v AB steni debeline 30cm: |  |  | /
| fi 102mm | kom | 10 |  | 0
| fi 132mm | kom | 10 |  | 0
| fi 152mm | kom | 10 |  | 0
| fi 182mm | kom | 10 |  | 0
| fi 202mm | kom | 25 |  | 0
| fi 250mm | kom | 25 |  | 0
| fi 300mm | kom | 25 |  | 0
| fi 400mm | kom | 25 |  | 0
48. | Diamantno strojno vrtanje lukenj v AB steni debeline 50cm: |  |  | /
| fi 102mm | kom | 10 |  | 0
| fi 132mm | kom | 10 |  | 0
| fi 152mm | kom | 10 |  | 0
| fi 182mm | kom | 10 |  | 0
| fi 202mm | kom | 25 |  | 0
| fi 250mm | kom | 25 |  | 0
| fi 300mm | kom | 25 |  | 0
| fi 400mm | kom | 25 |  | 0
50. | Odstranjevanje tlaka iz keramičnih ali teraco plošč | m2 | 30 |  | 0
51. | Odstranjevanje tlaka iz kamna položenega na malto | m2 | 150 |  | 0
52. | Ročni prenos materiala iz objekta na začasno deponijo ob objektu | m3 | 5 |  | 0
53. | Ročno nakladanje in odvoz materiala od ruševin na gradbiščno deponijo | m3 | 5 |  | 0
54. | Izdelava in demontaža opaža ravnih betonskih temeljev z opažnimi elementi (bled plošče) | m2 | 150 |  | 0
55. | Dobava in vgrajevanje finega tampona pod talno ploščo ali grobim asfaltom v debelini 6cm | m2 | 10 |  | 0
56. | Dobava in strojno vgrajevanje betona v armirane konstrukcije preseka nad 0,30m3/m2/m1, črpni beton C25/30 frakcije 0-32 | m3 | 40 |  | 0
57. | Dobava in strojno vgrajevanje betona v armirane konstrukcije preseka 0,20-0,30m3/m2/m1, črpni beton C25/30 frakcije 0-16 | m3 | 40 |  | 0
58. | Izdelava in demontaža opaža ravnih betonskih zidov z opažnimi elementi (bled plošče) - viden beton | m2 | 50 |  | 0
59. | Izdelava in demontaža opaža ravnih betonskih plošč z opažnimi elementi s podpiranjem do 3m-viden beton | m2 | 150 |  | 0
60. | Dobava in ročno vgrajevanje betona v armirane konstrukcije preseka nad 0,30m3/m2/m1 , plastičen beton C25/30 frakcije 0-32 | m3 | 5 |  | 0
61. | Izdelava in demontaža opaža ravnih stopniščnih ram | m2 | 100 |  | 0
62. | Izdelava in demontaža opaža zavitih stopniščnih ram | m2 | 50 |  | 0
63. | Izdelava in demontaža opaža ravnih pravokotnih stebrov, preklad, nosilcev in okvirjev brez zoba s podpiranjem do 3m | m2 | 80 |  | 0
64. | Izdelava in demontaža opaža ravnih pravokotnih stebrov, preklad, nosilcev in okvirjev z zobom s podpiranjem do 3m | m2 | 80 |  | 0
65. | Izdelava in demontaža opaža ravnih mnogokotnih stebrov, preklad, nosilcev in okvirjev s podpiranjem do 3m | m2 | 50 |  | 0
66. | Izdelava in demontaža opaža vertikalnih protipotresnih vezi višine do 3m | m2 | 10 |  | 0
67. | Izdelava in demontaža opaža vertikalnih protipotresnih vezi višine nad 3m | m2 | 80 |  | 0
68. | Izdelava in demontaža opaža armirano betonskih zidnih vezi višine do 15cm | m1 | 30 |  | 0
69. | Izdelava in demontaža opaža armirano betonskih zidnih vezi višine do 25cm | m1 | 10 |  | 0
70. | Izdelava in demotaža opaža armirano betonskih zidnih vezi višine do 35cm | m1 | 30 |  | 0
71. | Izdelava in demotaža opaža armirano betonskih zidnih vezi višine nad 35cm | m1 | 60 |  | 0
72. | Izdelava in demontaža opaža armirano betonskih vencev višine do 25cm | m1 | 40 |  | 0
73. | Izdelava in demontaža opaža armirano betonskih vencev višine do 50cm | m1 | 50 |  | 0
74. | Izdelava in demontaža opaža armirano betonskih vencev višine do 80cm | m1 | 70 |  | 0
75. | Izdelava premičnih odrov na železnih stolicah višine do 2m | m2 | 10 |  | 0
76. | Podpiranje stropov višine do 3m | m2 | 250 |  | 0
77. | Razpiranje jarkov širine do 2m | m2 | 10 |  | 0
78. | Izdelava lesenih gradbiščno zaščitnih ograj višine do 1,30m | m2 | 150 |  | 0
79. | Izdelava zaščitnih opažev na odrih za zavarovanje pešcev | m2 | 200 |  | 0
80. | Izdelava, montaža in demontaža škatlj v armirano betonski plošči |  |  | /
| 20 cm x 20 cm | kos | 5 |  | 0
| 30 cm x 30 cm | kos | 10 |  | 0
| 40 cm x 40 cm | kos | 10 |  | 0
| 50 cm x 50 cm | kos | 5 |  | 0
| 60 cm x 60 cm | kos | 5 |  | 0
| 80 cm x 80 cm | kos | 10 |  | 0
| 100 cm x 100 cm | kos | 5 |  | 0
81. | Izdelava, montaža in demontaža škatlj v armirano betonskem temelju |  |  | /
| 20 cm x 20 cm | kos | 5 |  | 0
| 30 cm x 30 cm | kos | 10 |  | 0
| 40 cm x 40 cm | kos | 10 |  | 0
| 50 cm x 50 cm | kos | 5 |  | 0
| 60 cm x 60 cm | kos | 5 |  | 0
| 80 cm x 80 cm | kos | 10 |  | 0
| 100 cm x 100 cm | kos | 5 |  | 0
82. | Ročni prevoz materiala s samokolnico na razdalji do 200m | m3 | 5 |  | 0
83. | Dobava in vgrajevanje armaturnih mrež različnih profilov | kg | 1000 |  | 0
84. | Odstranjevanje obstoječih stropnih armstrong plošč s podkonstrukcijo ter prenosom na deponijo gradbišča | m2 | 30 |  | 0
85. | Dobava in montaža spuščenega stropa iz MK plošč na kovinsko podkonstrukcijo brez izolacije | m2 | 100 |  | 0
86. | Dobava in ročno vgrajevanje betona v nearmirane konstrukcije preseka 0,15m3/m2/m1 , plastičen beton C12/15, frakcija 0-16 - podložni beton | m3 | 10 |  | 0
87. | Dobava in ročno vgrajevanje betona v armirane konstrukcije preseka od 0,20-0,30m3/m2/m1, plastičen beton C25/30 frakcije 0-16 | m3 | 10 |  | 0
88. | Dobava in ročno vgrajevanje betona v armirane konstrukcije preseka od 0,12-0,20m3/m2/m1, plastičen beton C25/30 frakcije 0-16 | m3 | 10 |  | 0
89. | Dobava in ročno vgrajevanje betona v armirane konstrukcije preseka od 0,08-0,12m3/m2/m1, plastičen beton C25/30 frakcije 0-16 | m3 | 10 |  | 0
90. | Dobava in vgrajevanje rebraste armature do fi12mm zelo zahtevna zaradi prilagajanja na specifičnosti objekta | kg | 1000 |  | 0
91. | Dobava in vgrajevanje rebraste armature nad fi12mm zelo zahtevna zaradi prilagajanja na specifičnosti objekta | kg | 1500 |  | 0
92. | Nakladanje ruševin in materiala od izkopa iz gradbiščne deponije v kontejner investitorja | m3 | 5 |  | 0
93. | Odvzem vzorcev betona in preizkus tlačne trdnosti odpornosti betona na prodor vode in odpornost površine betona na zmrzovanje/tajanje in soli | kos | 20 |  | 0
94. | Odstranjevanje plehnatih odtočnih cevi in žlebov | m1 | 10 |  | 0
95. | Injektiranje nosilnih zidov s cementno maso z vgradnjo kovinskih vložkov pod pritiskom | m3 | 50 |  | 0
96. | Demontaža strešne večslojne hiroizolacije strehe s sekanjem in trganjem | m2 | 10 |  | 0
97. | Dobava in montaža pocinkanih odtočnih kotličkov fi 110 | kom | 5 |  | 0
98. | Zidanje zidov iz opečnih modularnih zidakov v podaljšani malti 1:3:9, vse rege (fuge) med zidaki morajo biti polno zapolnjene z malto. Debelina zidu 20cm | m3 | 20 |  | 0
99. | Izdelava grobega in finega strojnega ometa | m2 | 500 |  | 0
100. | Zidanje pravokotnih opečnih stebrov v apneno cementni malti z opeko normalnega formata | m3 | 30 |  | 0
101. | Zidanje opečnih tankih zidov in predelnih sten v apneno cementni malti z opeko normalnega formata debeline 12cm | m2 | 50 |  | 0
102. | Zidanje opečnih tankih zidov in predelnih sten v apneno cementni malti s po robu postavljeno opeko normalnega formata debeline 6,5cm | m2 | 100 |  | 0
103. | Izdelava in demontaža lahkih fasadnih odrov iz kovinskih cevi višine do 10m v manjših prostotorih in med ovirami | m2 | 150 |  | 0
104. | Zidanje opečnih zidov debeline 25cm in debelejših v apneno cementni malti iz opeke normalnega formata | m3 | 30 |  | 0
105. | Dobava in izdelava hidroizolacijskega premaza mavčnokartonskih, opečnih in betonskih zidov v dveh slojih z vgradnjo pvc mrežice | m2 | 10 |  | 0
106. | Dobava in izdelava hidroizolacijskega premaza na betonskem estrihu v dveh slojih, vgradnja pvc mrežice ter robnega gumiranega traku | m2 | 10 |  | 0
107. | Rušenje manjših obstoječih asfaltnih površin debeline 14cm | m2 | 10 |  | 0
108. | Poglobljeno stičenje zidov iz fasadne opeke s cementno malto | m2 | 200 |  | 0
109. | Dobava in ročna izdelava podaljšane cementne malte | m3 | 10 |  | 0
110. | Dobava in montaža tipskega PVC okna dim 120/120cm s troslojno zasteklitvijo in pvc polico, dvojno odpiranje (klasično in ventus-na kip) | kom | 30 |  | 0
111. | Izdelava samorazlivnega epoksi tlaka (debelina skladna s standardom 1-3mm): brušenje z odsesavanjem, razmaščevanje, osnovni predpremaz, finalni prekrivni debeloslojni epoksi nanos | m2 | 60 |  | 0
112. | Zidanje opečnih tankih zidov in predelnih sten v apneno malti z modularno opeko debeline 5cm | m2 | 100 |  | 0
113. | Zidanje opečnih tankih zidov in predelnih sten v apneno malti s porolitom debeline 8cm | m2 | 100 |  | 0
114. | Zidanje zidov s fasadno opeko ali silikatnim zidakom v apneno cementni malti, zidovi debeline 40cm | m3 | 20 |  | 0
115. | Zidanje zidov z betonskimi bloki debeline 30cm v apneno cementni malti | m3 | 20 |  | 0
116. | Oblaganje opečnih in betonskih zidov s fasadno opeko v apneno cementni malti | m2 | 60 |  | 0
117. | Zidanje zidov z betonskimi bloki debeline 20cm v apneno cementni malti | m3 | 10 |  | 0
118. | Zidanje zidov z betonskimi bloki debeline 25cm v apneno cementni malti | m3 | 30 |  | 0
119. | Zidanje zidov s fasadno opeko ali silikatnim zidakom v apneno cementni malti, zidovi debeline 25cm. Gre za obstoječ zid iz fasadne opeke, viden zid-fasada. | m3 | 20 |  | 0
120. | Zidanje zidov s porobetonskimi bloki debeline 20cm | m3 | 10 |  | 0
121. | Zidanje zidov s porobetonskimi bloki debeline 25cm | m3 | 20 |  | 0
122. | Zidanje zidov s porobetonskimi bloki debeline 30cm | m3 | 20 |  | 0
123. | Zidanje tankih zidov in predelnih sten s porobetonskimi ploščami debeline 10cm | m2 | 10 |  | 0
124. | Zidanje tankih zidov in predelnih sten s porobetonskimi ploščami debeline 15cm | m2 | 10 |  | 0
125. | Dobava in strojno vgrajevanje betona v armirane konstrukcije preseka 0,12-0,20m3/m2/m1, črpni beton C25/30 frakcije 0-16 | m3 | 40 |  | 0
126. | Dobava in strojno vgrajevanje betona v armirane konstrukcije preseka 0,08-0,12m3/m2/m1, črpni beton C25/30 frakcije 0-16 | m3 | 40 |  | 0
127. | Dolblenje utorov v opečnem zidu za instalacije: |  |  |  | 0
| presek rege 10/5cm | m | 30 |  | 0
| presek rege 10/10cm | m | 30 |  | 0
| presek rege 10/15cm | m | 30 |  | 0
| presek rege 20/10cm | m | 80 |  | 0
| presek rege 20/20cm | m | 80 |  | 0
| presek rege 40/20cm | m | 80 |  | 0
128. | Odstranjevanje kovinskih oken velikosti do 2 m2 z okvirjem | kos | 60 |  | 0
129. | Odstranjevanje kovinskih oken velikosti nad 2 m2 z okvirjem | kos | 20 |  | 0
130. | Dobava in vgradnja alu vogalnikov |  |  | /
| 10mm x 10mm | m1 | 10 |  | 0
| 20mm x 20mm | m1 | 10 |  | 0
| 30mm x 30mm | m1 | 10 |  | 0
| 40mm x 40mm | m1 | 20 |  | 0
| 50mm x 50mm | m1 | 50 |  | 0
131. | Dobava in montaža prefabriciranih opečno-betonskih preklad širine do 12cm | m1 | 20 |  | 0
132. | Izdelava ročnega grobega in finega stropnega ometa z apneno cementno malto nad 5m2 | m2 | 100 |  | 0
133. | Izdelava ročnega grobega in finega stenskega ometa z apneno cementno malto nad 5m2 | m2 | 20 |  | 0
134. | Ročno rušenje armiranega betona MB60-temelji strojev, plošč in nosilcev v proizvodnji | m3 | 3 |  | 0
135. | Dobava in montaža obrobe iz alu barvne pločevine razvite površine do 20cm | m1 | 20 |  | 0
136. | Priprava neometanih površin iz betona ali površin iz siporeks plošč (brušenje ob stikih opaža, zadelava lukenj in popravila neravnin) | m2 | 100 |  | 0
137. | Dobava plastičnega betona C25/30 frakcije 0-8 / 0-16mm | m3 | 5 |  | 0
138. | Dodatek betonu proti zmrzovanje Cementol B novi-antifriz | m3 | 5 |  | 0
139. | Vzidava (brez dobave) kovinskih vrat v opečno ali betonsko steno, velikost do 2 m2 | kos | 20 |  | 0
140. | Vzidava (brez dobave) kovinskih vrat v opečno ali betonsko steno, velikost nad 2 m2 | kos | 20 |  | 0
141. | Vzidava (brez dobave) PVC oken velikosti do 2 m2 z obdelavo okenski špalet (širina špalete do 35cm) | kos | 20 |  | 0
142. | Vzidava (brez dobave) PVC oken velikosti nad 2 m2 z obdelavo okenskih špalet (širina špalete do 35cm) | kos | 20 |  | 0
143. | Vzidava (brez dobave) železnih oken velikosti do 2 m2 z obdelavo okenskih špalet (širina špalete do 35cm) | kos | 20 |  | 0
144. | Vzidava (brez dobave) železnih oken velikosti nad 2 m2 z obdelavo okenskih špalet (širina špalete do 35cm) | kos | 20 |  | 0
145. | Vzidava (brez dobave) železnih zasteklenih sten z obdelavo špalet (širina špalete do 35cm) | m2 | 20 |  | 0
146. | Zidarska obdelava odprtin in priprava za vzidavo oken in vrat. Širina odprtine je do 35cm in se obdela z zobom. | m1 | 10 |  | 0
147. | Vzidava (brez dobave) vodil za drsna vrata v tlaku | m1 | 30 |  | 0
148. | Vzidava in dobava okenskih polic iz umetnega kamna ali betona | m1 | 30 |  | 0
149. | Vzidava in dobava okenskih polic iz naravnega kamna | m1 | 20 |  | 0
150. | Vzidava in dobava PVC okenskih polic | m1 | 20 |  | 0
151. | Dolblenje lukenj za vzidavo ograje v naravnem kamnu | kos | 20 |  | 0
152. | Vzidava in dobava stopniščne RF ograje v naravnem kamnu | m1 | 20 |  | 0
153. | Vzidava in dobava okenskih RF mrež | kos | 20 |  | 0
154. | Vzidava okvirjev za Fe pokrove (brez dobave) nad jaški teže do 30kg | kos | 10 |  | 0
155. | Vzidava okvirjev za Fe pokrove (brez dobave) nad jaški teže nad 30kg | kos | 10 |  | 0
156. | Vrtanje lukenj za jeklena sidra do fi 32mm ter vgradnja sider v epoksi maso | kos | 10 |  | 0
157. | Vzidava in dobava vstopnih želez za jaške | kos | 20 |  | 0
158. | Vzidavain dobava kotnih želez za vertikalne robove | m1 | 50 |  | 0
159. | Vzidava in dobava kotnega železa za horizontalne robove | m1 | 50 |  | 0
160. | Vzidava in dobava železnih predpražnikov velikosti do 0,25 m2/kos | kos | 20 |  | 0
161. | Vzidava in dobava železnih predpražnikov velikosti nad 0,25 m2/kos | kos | 20 |  | 0
162. | Vzidava in dobava rešetke za ventilacije velikosti do 20/20cm | kos | 20 |  | 0
163. | Vzidava in dobava rešetke za ventilacije velikosti 40/40cm | kos | 20 |  | 0
164. | Vzidava in dobava omaric 80cm x 80cm za instalacije brez izsekavanja zidu velikosti | kos | 30 |  | 0
165. | Vzidava in dobava omaric 40cm x 40cm za instalacije brez izsekavanja zidu velikosti | kos | 30 |  | 0
166. | Zazidava žlebov širine 20-40cm z opeko, malto ali betonom | m1 | 10 |  | 0
167. | Zazidava žlebov širine 40-60cm z opeko, malto ali betonom | m1 | 30 |  | 0
168. | Strojno-ročno odstranjevanje betona z odkrivanjem armature | m2 | 50 |  | 0
169. | Ročno čiščenje korodirane armature z jeklenimi ščetkami | m2 | 50 |  | 0
170. | Protikorozijska zaščita armature z nanašanjem zaščitnega premaza na osnovi cementa | m2 | 50 |  | 0
171. | Priprava in vgraditev sanacijske tiksotropne malte debeline do 40mm | m2 | 50 |  | 0
172. | Sanacija - injektiranje površinskih razpokv betonu globokih do 40 mm (do armature) z epoksidno ali poliuretansko smolo, po navodilih proizvajalca, širina razpoke do 10 mm | m1 | 50 |  | 0
173. | Dobava in montaža suhomontažne stene PS15 (2xmavčna plošča GKB 12,5mm, kovinska podkonstrukcija, izolacija 2x5cm, 2x mavčna plošča GKB 12,5mm, bandaža) | m2 | 10 |  | 0
174. | Dobava in montaža spuščenega stropa (1x mavčna plošča 12,5mm, dvonivojska kovinska konstrukcija) | m2 | 20 |  | 0
175. | Odstranjevanje pločevinastih obrob, žlot, prenos na deponijo gradbišča | m1 | 30 |  | 0
176. | Oblaganje zidov z lahkimi ploščami za toplotno ali zvočno izolacijo (Stirodur ali enakovredni material drugega proizvajalca), leplenje, debeline 5cm | m2 | 200 |  | 0
177. | Oblaganje zidov z lahkimi ploščami za toplotno ali zvočno izolacijo (Stirodur ali enakovredni material drugega proizvajalca), leplenje, debeline 8cm | m2 | 150 |  | 0
178. | Oblaganje stropov z lahkimi ploščami za toplotno ali zvočno izolacijo (Stirodur ali enakovredni material drugega proizvajalca), leplenje, debeline 5cm | m2 | 100 |  | 0
179. | Oblaganje stropov z lahkimi ploščami za toplotno ali zvočno izolacijo (Stirodur ali enakovredni material drugega proizvajalca), leplenje, debeline 8cm | m2 | 100 |  | 0
180. | Izdelava hidroizolacija ravne strehe v sestavi:toplotna izolacija eps 10cm, parna zapora, cementni estrih 5cm, 1x hladni bitumenski premaz, 1x hidroizolacijski trak 4mm, 1x hidroizolacijski trak s posipom 5mm odporen na temperaturne razlike | m2 | 150 |  | 0
181. | Izdelava ometa v sestavi 1x pvc mrežica, 2x lepilna malta s predhodnim emulziranjem | m2 | 10 |  | 0
182. | Izdelava cementne prevleke pod talno hidroizolacijo | m2 | 20 |  | 0
183. | Izdelava cementne prevleke pod vertikalno hidroizolacijo | m2 | 20 |  | 0
184. | Prenos materiala v objekt na mesto vgradnje | m3 | 5 |  | 0
185. | Dobava materiala in izdelava parne zapore alu ventibit | m2 | 10 |  | 0
186. | Dobava in izdelava vertikalne hidroizolacije v sestavi: hladni bitumenski premaz, 1x izoplast V4 | m2 | 10 |  | 0
187. | Dobava in izdelava horizontalne hidroizolacije v sestavi: hladni bitumenski premaz, 1x izoplast reflex V4 | m2 | 10 |  | 0
188. | Dobava in izdelava vertikalne hidroizolacije v sestavi: hladni bitumenski premaz, 2x izotekt V4 | m2 | 10 |  | 0
189. | Dobava in izdelava horizontalne hidroizolacije v sestavi: hladni bitumenski premaz, 2x izotekt V4 | m2 | 10 |  | 0
190. | Dobava in montaža odtoka fi50mm | kos | 2 |  | 0
191. | Rušenje AB estrihov debeline 10cm | m2 | 20 |  | 0
192. | Izdelava cementnega estriha v sestavi: pvc folija, robni trak, strojni mikroarmirani estrih dodatni 1cm debeline | m2 | 150 |  | 0
193. | Izdelava cementnega estriha v sestavi: stiropor 3cm, pvc folija, robni trak, strojni mikroarmirani estrih debeline 3cm | m2 | 150 |  | 0
194. | Izdelava cementnega estriha v sestavi: stiropor 3cm, pvc folija, robni trak, strojni mikroarmirani estrih debeline 4cm | m2 | 150 |  | 0
195. | Dobava in izdelava grobega in finega sanirnega ometa (npr. SIKA) ob proizvodnih strojih | m2 | 250 |  | 0
196. | Dobava in izdelava grobega in finega termo ometa kot toplotna zaščita prostorov v obratu. Debelina termo ometa se izvaja glede navodila proizvajalca termo ometa, predvidena debelina je 4cm. | m2 | 200 |  | 0
197. | Dobava in izdelava samorazlivne izravnalne mase v debelini 3cm za podlivanje strojev (npr SIKA) | m2 | 200 |  | 0
198. | Strojno frezanje AB betonskih površin debeline do 5cm z odsesavanjemn ter uporabo vode | m2 | 200 |  | 0
199. | Diamantno strojno vrtanje lukenj v AB temelju debeline 80cm: |  |  | /
| fi 77mm | kom | 30 |  | 0
| fi 82mm | kom | 30 |  | 0
| fi 102mm | kom | 30 |  | 0
| fi 132mm | kom | 30 |  | 0
| fi 152mm | kom | 30 |  | 0
| fi 182mm | kom | 30 |  | 0
| fi 202mm | kom | 30 |  | 0
| fi 250mm | kom | 30 |  | 0
| fi 300mm | kom | 30 |  | 0
200. | Diamantno frezanje ali brušenje betonskih površin z odsesavanjem v debelini do 3cm | m2 | 150 |  | 0
201. | Delo v režiji |  |  | /
| VKV delavec | ura | 40 |  | 0
| KV delavec | ura | 40 |  | 0
| PK delavec | ura | 40 |  | 0
| Rušilno kladivo | ura | 5 |  | 0
| Električna rezalka | ura | 5 |  | 0
| Kamion | ura | 20 |  | 0
202. | Dobava in polaganje stenske keramike dim 20/20cm ali 30/30cm lepljena z lepilom ter fugirana s fugirno maso | m2 | 20 |  | 0
203. | Dobava in polaganje talne keramike večje trdnosti dim 20/20cm ali 30/30cm lepljena z lepilom ter fugirana s fugirno maso | m2 | 20 |  | 0
204. | Dobava in polaganje nizkostenske obrobe iz rezane keramike, lepljeno z lepilom in fugirano s fugirno maso | m1 | 10 |  | 0
205. | Dobava in montaža alu odtočnih cevi fi100mm | m1 | 20 |  | 0
206. | Dobava in montaža odkapne pločevine s podložno pločevino rš do 50cm | m1 | 20 |  | 0
207. | Silikoniranje keramičnih ploščic, diletacij, stik stena-tla, nizkostenskih obrob | m1 | 10 |  | 0
208. | Dobava in vgrajevanje pvc vogalnikov | m1 | 10 |  | 0
209. | Dobava in montaža alu profila kot ločitveni profil med različnimi tlaki | m1 | 10 |  | 0
210. | Ročni izkop jarka globine do 1m z odmetom na rob izkopa | m3 | 10 |  | 0
211. | Ročni izkop jarka globine do 2m z odmetom na rob izkopa | m3 | 20 |  | 0
212. | Planiranje in utrjevanje dna izkopa do potrebne trdnosti | m2 | 50 |  | 0
213. | Ročni zasip jarka z materialom od izkopa in utrjevanje do potrebne trdnosti | m3 | 30 |  | 0
214. | Ročno planiranja humusa | m2 | 100 |  | 0
215. | Dobava in montaža pvc kanalizacijskih cevi SN8, stiki so tesnjeni z gumi tesnili in polnim obbetoniranjem z betonom C16/20 |  |  | /
| fi 110mm | m1 | 30 |  | 0
| fi 160mm | m1 | 30 |  | 0
| fi 400mm | m1 | 30 |  | 0
216. | Izdelava priključkov v obstoječe jaške. | kos | 5 |  | 0
217. | Vrtanje lukenj za jeklena sidra fi 24mm za delovne odre ter vgrajevanje vijakov z ušesi | kom | 500 |  | 0
218. | Dobava in ročni zasip cevi (brez dobave cevi) s peskom in utrjevanje do potrebne trdnosti | m3 | 5 |  | 0
219. | Odstranjevanje cestnih robnikov, čiščenje in ponovna vgradnja na betonsko podlago s fugiranjem |  |  |  | 0
| 15cm x 25cm x 100cm - pokončna izvedba (brez dobave robnika) | m1 | 50 |  | 0
| 15cm x 25cm x 100cm - ležeča izvedba (brez dobave robnika) | m1 | 50 |  | 0
220. | Stroj izkop kanala za polaganje robnikov ter zasip po vgradnji robnikov | m1 | 20 |  | 0
221. | Dobava in montaža spuščenega Knauf ali Armstrong stropa, dimenzija plošč 60/60 v obstoječo podkonstrukcijo | m2 | 20 |  | 0
222. | Dobava in montaža mavčnokartonskih predelnih sten s podkonstrukcijo debeline 10 cm | m2 | 20 |  | 0
223. | Izdelava revizijske odprtine v spuščenem stropu s kovinskim pokrovom 50 x 50 cm | kos | 1 |  | 0
224. | Dobava in vgrajevanje novih betonskih vrtnih robnikov vključno z betonsko podlago-obbetonirani stičenje med robniki s cementno malto |  |  | /
| 5cm x 25cm x 100cm | m1 | 40 |  | 0
| 7cm x 25cm x 100cm | m1 | 40 |  | 0
| 7cm x 35cm x 100cm | m1 | 40 |  | 0
225. | Obrizg podlage z bitumensko emulzijo | m2 | 10 |  | 0
226. | Ročna izdelava, dobava in vgradnja obrabne in zaporne plasti: |  |  | /
| ~ vgrajena na nosilno asfaltno plast - fino planiranje in valjanje podlage, bitumenizirane zmesi AC 8 surf B 50/70 A3 v debelini 4 cm | m2 | 50 |  | 0
227. | Izdelava revizijskega betonskega jaška dimenzije 150/150/150cm z izdelavo mulde | kom | 10 |  | 0
228. | Dodatek k betonu za odpornost proti soli | m3 | 5 |  | 0
229. | Diamantno rezanje asfalta debeline do 14 cm | m1 | 30 |  | 0
230. | Dobava in ročno vgrajevanje tamponskega materiala v debelini do 40 cm pred grobim asfaltom ali talno ploščo | m2 | 50 |  | 0
231. | Ročna izdelava, dobava in vgradnja nosilne asfaltne plasti |  |  | /
| ~ fino planiranje in valjanje podlage | m2 | 20 |  | 0
| ~ bitumenizirane zmesi AC 22 base B 50/70 A3 v debelini 10 cm | m2 | 20 |  | 0
| ~ vgrajena na utrjeno nevezano nosilno plast | m2 | 10 |  | 0
232. | Zatesnitev stikov starega in novega asfalta in robnikov | m1 | 50 |  | 0
| Skupaj v EUR brez DDV |  |  |  | 0
Vse cene morajo biti podane v EUR ter vsebovati vse stroške, popuste in dajatve, ki so povezani s ponujenimi posli. V cenah na enoto mere ni upoštevan davek na dodano vrednost (DDV). DDV obračuna izvajalec v skladu z vsakokratno veljavno zakonodajo.
Kraj in datum: ________________ ŽIG:
Ime, priimek in podpis odgovorne osebe ponudnika: ______________________________________